## IMAGENS (hidden)
PREFEITURA MUNICIPAL DE ANASTÁCIO
PREFEITURA MUNICIPAL DE BANDEIRANTES
PREFEITURA MUNICIPAL DE BODOQUENA
PREFEITURA MUNICIPAL DE ELDORADO
PREFEITURA MUNICIPAL DE NOVA ALVORADA DO SUL
PREFEITURA MUNICIPAL DE PORTO MURTINHO
PREFEITURA MUNICIPAL DE NAVIRAÍ
PREFEITURA MUNICIPAL DE ÁGUA CLARA
PREFEITURA MUNICIPAL DE CAARAPÓ
PREFEITURA MUNICIPAL DE JARAGUARI
PREFEITURA MUNICIPAL DE JARDIM
PREFEITURA MUNICIPAL DE RIBAS DO RIO PARDO
PREFEITURA MUNICIPAL DE SELVÍRIA
PREFEITURA MUNICIPAL DE IVINHEMA

## REFERENCIA (hidden)
PREFEITURA MUNICIPAL DE ANASTÁCIO | NILDO ALVES ALBRES
PREFEITURA MUNICIPAL DE BANDEIRANTES | EDERVAN GUSTAVO SPROTTE
PREFEITURA MUNICIPAL DE BODOQUENA | KAZUTO HORII
PREFEITURA MUNICIPAL DE ELDORADO | AGUINALDO DOS SANTOS
PREFEITURA MUNICIPAL DE NOVA ALVORADA DO SUL | JOSÉ PAULO PALEARI
PREFEITURA MUNICIPAL DE PORTO MURTINHO | NELSON CINTRA RIBEIRO
PREFEITURA MUNICIPAL DE NAVIRAÍ | RHAIZA REJANE NEME DE MATOS
PREFEITURA MUNICIPAL DE ÁGUA CLARA | GEROLINA DA SILVA ALVEZ
PREFEITURA MUNICIPAL DE CAARAPÓ | ANDRÉ LUÍS NEZZI DE CARVALHO
PREFEITURA MUNICIPAL DE JARAGUARI
PREFEITURA MUNICIPAL DE JARDIM | CLEDIANE ARECO MATZENBACHER
PREFEITURA MUNICIPAL DE RIBAS DO RIO PARDO | JOÃO ALFREDO DANIEZE
PREFEITURA MUNICIPAL DE SELVÍRIA | JOSÉ FERNANDO BARBOSA DOS SANTOS
PREFEITURA MUNICIPAL DE IVINHEMA | JULIANO FERRO BARROS DONATO
SINAPI
AGESUL
AGESUL-INFRA
SICRO
SBC
COMPOSIÇÃO
COTAÇÃO
ANASTÁCIO - MS
BANDEIRANTES - MS
BODOQUENA - MS
ELDORADO - MS
NOVA ALVORADA DO SUL - MS
PORTO MURTINHO - MS
NAVIRAÍ - MS
ÁGUA CLARA - MS
CAARAPÓ - MS
JARAGUARI - MS
JARDIM - MS
RIBAS DO RIO PARDO - MS
SELVÍRIA - MS
IVINHEMA - MS

## DADOS (hidden)
DADOS DA OBRA
PREFEITURA: | PREFEITURA MUNICIPAL DE PORTO MURTINHO
LOCAL: | MARGENS DO RIO PARAGUAI, S/N - ÁREA URBANA
MUNÍCIPIO | PORTO MURTINHO - MS
DADOS DO EMPREEDIMENTO E OBRA
DESCRIÇÃO DA OBRA: | CONSTRUÇÃO E URBANIZAÇÃO DO PORTO GERAL
ENCARGOS: | ENCARGOS SOCIAIS DESONERADOS: 85,28%(HORA) 47,23%(MÊS)
BDI | 28,82%
REGIME PREVIDENCIÁRIO PREVISTO SBC : | (JUNHO/2023)
REGIME PREVIDENCIÁRIO PREVISTO SINAPI : | (JUNHO/2023)
REGIME PREVIDENCIÁRIO PREVISTO AGESUL : | (JANEIRO/2023)
RESPONSÁVEL PELA OBRA
NOME: | FÁBIO MARQUES RIBEIRO
PROFISSÃO: | ENGENHEIRO CIVIL
CREA/CAU: | 15.276 D
DATA DO PREENCHIMENTO: | 2023-08-17
RESPONSÁVEL PELO TOMADOR
NOME: | NELSON CINTRA RIBEIRO
CARGO: | PREFEITO MUNICIPAL
PLANILHA ORÇAMENTÁRIA
MEMÓRIA DE CÁLCULO
COMPOSIÇÕES
CRONOGRAMA
COTAÇÕES
BDI

## ORÇAMENTO_DES
GOVERNO DO ESTADO DE MATO GROSSO DO SUL
PREFEITURA MUNICIPAL DE PORTO MURTINHO
SECRETARIA DE OBRAS
PLANILHA DE ORÇAMENTO
OBJETO: | CONSTRUÇÃO E URBANIZAÇÃO DO PORTO GERAL | [9 empty] | RESPONSÁVEL ORÇAMENTO
MUNÍCIPIO: | PORTO MURTINHO - MS
LOCAL: | MARGENS DO RIO PARAGUAI, S/N - ÁREA URBANA | [9 empty] | ____________________________________ Fábio Marques Ribeiro CREA - 15.276 D / MS
BDI C/DES: | 28.82% | BDI DIF. C/DES: |  | 16.32%
BDI S/DES: | 22.22% | BDI DIF. S/DES: |  | 15.27%
SIST./REF.: | AGESUL(JANEIRO/2023) SINAPI (JUNHO/2023) SBC (JUNHO/2023) | [6 empty] | DATA ORÇAMENTO: |  |  | 2023-08-10
ENCARGOS.: | ENCARGOS SOCIAIS DESONERADOS: 85,28%(HORA) 47,23%(MÊS) | [6 empty] | PRAZO EXEC.: | 180 | DIAS
ITEM | SERVIÇO/ INSUMO | REFERENCIAL | CÓD ENG | CÓDIGO | DESCRIÇÃO | UNIDADE | QUANTIDADE | CUSTO UNITÁRIO C/ DES | CUSTO UNITÁRIO S/ DES | CUSTO UNITÁRIO C/BDI C/ DES | CUSTO UNITÁRIO C/BDI S/ DES | CUSTO TOTAL C/ BDI C/ DES | CUSTO TOTAL C/ BDI S/ DES
| SERVIÇO |  |  |  | CONSTRUÇÃO E URBANIZAÇÃO DO PORTO GERAL | [6 empty] | 776813.47 | #REF!
1. |  |  |  |  | SERVIÇOS PRELIMINARES | [6 empty] | 39627.77 | 8629.62
1.1 | SERVIÇO | AGESUL | 1.1 | 101000101 | PLACA DE OBRA EM CHAPA GALVANIZADA N. 22, ADESIVADA | M2 | 8 | 402.18 | 408.54 | 518.08 | 499.33 | 4144.64 | 3994.64
1.2 | SERVIÇO | SINAPI | 1.2 | 98524 | LIMPEZA MANUAL DE VEGETAÇÃO EM TERRENO COM ENXADA.AF_05/2018 | M2 | 372.6 | 2.54 | 2,81 | 3.27 | 3.43 | 1218.4 | 1278.01
1.3 | SERVIÇO | AGESUL | 1.3 | 101000114 | INSTALACAO PROVISORIA DE AGUA E ESGOTO | UN | 1 | 1425.43 | 1509.5 | 1836.23 | 1844.97 | 1836.23
1.4 | SERVIÇO | AGESUL | 1.4 | 101000118 | INSTALACAO PROVISORIA DE LUZ E FORCA | UN | 1 | 2614.78 | 2746.57 | 3368.35 | 3356.97 | 3368.35 | 3356.97
1.5 | SERVIÇO | SINAPI | 1.5 | 93582 | EXECUÇÃO DE CENTRAL DE ARMADURA EM CANTEIRO DE OBRA, NÃO INCLUSO MOBILIÁRIO E EQUIPAMENTOS. AF_04/2016 | M2 | 12 | 281.12 | 287,77 | 362.13 | 351.72 | 4345.56
1.6 | SERVIÇO | SINAPI | 1.6 | 93584 | EXECUÇÃO DE DEPÓSITO EM CANTEIRO DE OBRA EM CHAPA DE MADEIRA COMPENSADA, NÃO INCLUSO MOBILIÁRIO. AF_04/2016 | M2 | 6 | 920.25 | 940,47 | 1185.46 | 1149.48 | 7112.76
1.7 | SERVIÇO | SINAPI | 1.7 | 93212 | EXECUÇÃO DE SANITÁRIO E VESTIÁRIO EM CANTEIRO DE OBRA EM CHAPA DE MADEIRA COMPENSADA, NÃO INCLUSO MOBILIÁRIO. AF_02/2016 | M2 | 3 | 998.18 | 1.024,81 | 1285.85 | 1252.56 | 3857.55
1.8 | SERVIÇO | SBC | 1.8 | 31009 | MOBILIZACAO/RETIRADA DE EQUIPAMENTO/MOLDAGEM ESTACAS""IN LOCO"" | UN | 1 | 10669.38 | 0 | 13744.28 | 0 | 13744.28
2. |  |  |  |  | RAMPA ACESSÍVEL | [6 empty] | 13934.93 | 6358.01
2.1 | SERVIÇO | AGESUL | 2.1 | 401001109 | REGULARIZACAO E COMPACTACAO MANUAL DE TERRENO COM SOQUETE | M2 | 42.72 | 25.56 | 28.39 | 32.92 | 34.69 | 1406.34 | 1481.95
2.2 | SERVIÇO | SINAPI | 2.2 | 94994 | EXECUÇÃO DE PASSEIO (CALÇADA) OU PISO DE CONCRETO COM CONCRETO MOLDADO IN LOCO, FEITO EM OBRA, ACABAMENTO CONVENCIONAL, ESPESSURA 8 CM, ARMADO. AF_08/2022 | M2 | 42.72 | 91.14 | 93,39 | 117.4 | 114.14 | 5015.32 | 4876.06
2.3 | SERVIÇO | SINAPI | 2.3 | 97113 | APLICAÇÃO DE LONA PLÁSTICA PARA EXECUÇÃO DE PAVIMENTOS DE CONCRETO. AF_04/2022 | M2 | 42.72 | 1.95 | 1,97 | 2.51 | 2.4 | 107.22
2.4 | SERVIÇO | SINAPI | 2.4 | 97114 | EXECUÇÃO DE JUNTAS DE CONTRAÇÃO PARA PAVIMENTOS DE CONCRETO. AF_04/2022 | M | 71 | 0.3 | 0,32 | 0.38 | 0.39 | 26.98
2.5 | SERVIÇO | AGESUL | 2.5 | 1101002052 | CORRIMAO LATERAL COM H=0,92M E H=0,70M EM TUBO IND. 1.1/2" CH 18, FIXADOS EM PILARETES EM TUBO IND. 2.1/2" CH 18, INCLUSIVE FUNDO E PINTURA ESMALTE, AMBOS EM 2 DEMAOS, CONFORME DETALHE ANEXO (A-15.007) | M | 11.76 | 282.75 | 293.78 | 364.23 | 359.07 | 4283.34
2.6 | SERVIÇO | AGESUL | 2.6 | 1101002051 | CORRIMAO DUPLO CENTRAL COM ALTURAS DE H=0,70M E H=0,92M EM TUBO DE ACO IND. 1.1/2" CH 18, FIXADOS EM PILARETES EM TUBO IND. 2.1/2" CHAPA 18 LF, INCLUS. FUNDO E PINTURA ESMALTE, AMBOS EM 2 DEMAOS, CONFORME DETALHE ANEXO (A-15.005) | M | 5.88 | 375.86 | 391.44 | 484.18 | 478.43 | 2846.97
2.7 | SERVIÇO | SINAPI | 2.7 | 103320 | ALVENARIA DE VEDAÇÃO DE BLOCOS VAZADOS DE CONCRETO DE 19X19X39 CM (ESPESSURA 19 CM) E ARGAMASSA DE ASSENTAMENTO COM PREPARO EM BETONEIRA. AF_12/2021 | M2 | 1.2 | 108.2 | 112,27 | 139.38 | 137.22 | 167.25
2.8 | SERVIÇO | AGESUL | 2.8 | 1501000100 | CHAPISCO PARA PAREDES EXTERNAS E INTERNAS COM ARGAMASSA DE CIMENTO E AREIA NO TRACO 1:3 | M2 | 1.2 | 6.54 | 7.04 | 8.42 | 8.6 | 10.1
2.9 | SERVIÇO | SINAPI | 2.9 | 87775 | EMBOÇO OU MASSA ÚNICA EM ARGAMASSA TRAÇO 1:2:8, PREPARO MECÂNICO COM BETONEIRA 400 L, APLICADA MANUALMENTE EM PANOS DE FACHADA COM PRESENÇA DE VÃOS, ESPESSURA DE 25 MM. AF_08/2022 | M2 | 1.2 | 46.2 | 49,54 | 59.51 | 60.54 | 71.41
3. |  |  |  |  | ESCADAS | [6 empty] | 110069.19 | 38668.865
3.1 |  |  |  |  | ESCADA 1 E ESCADA 2 | [6 empty] | 22975.83 | 11330.555
3.1.1 | SERVIÇO | AGESUL | 3.1.1 | 401001115 | CORTE E ATERRO COMPENSADO | M3 | 9.17 | 7.77 | 7.86 | 10 | 9.6 | 91.7 | 88.03
3.1.2 | SERVIÇO | SINAPI | 3.1.2 | 94994 | EXECUÇÃO DE PASSEIO (CALÇADA) OU PISO DE CONCRETO COM CONCRETO MOLDADO IN LOCO, FEITO EM OBRA, ACABAMENTO CONVENCIONAL, ESPESSURA 8 CM, ARMADO. AF_08/2022 | M2 | 14.19 | 91.14 | 93,39 | 117.4 | 114.14 | 1665.9 | 1619.64
3.1.3 | SERVIÇO | SINAPI | 3.1.3 | 102045 | MONTAGEM E DESMONTAGEM DE FÔRMA PARA ESCADAS, COM 1 LANCE E LAJE PLANA, EM CHAPA DE MADEIRA COMPENSADA PLASTIFICADA, 10 UTILIZAÇÕES. AF_11/2020 | M2 | 3.402 | 181.02 | 190,22 | 233.18 | 232.49 | 793.27 | 790.93
3.1.4 | SERVIÇO | SINAPI | 3.1.4 | 97113 | APLICAÇÃO DE LONA PLÁSTICA PARA EXECUÇÃO DE PAVIMENTOS DE CONCRETO. AF_04/2022 | M2 | 18.34 | 1.95 | 1,97 | 2.51 | 2.4 | 46.03 | 44.01
3.1.5 | SERVIÇO | SINAPI | 3.1.5 | 97089 | ARMAÇÃO PARA EXECUÇÃO DE RADIER, PISO DE CONCRETO OU LAJE SOBRE SOLO, COM USO DE TELA Q-113. AF_09/2021 | KG | 11.745 | 15.56 | 15,67 | 20.04 | 19.15 | 235.36 | 224.91
3.1.6 | SERVIÇO | SINAPI | 3.1.6 | 94965 | CONCRETO FCK = 25MPA, TRAÇO 1:2,3:2,7 (EM MASSA SECA DE CIMENTO/ AREIA MÉDIA/ BRITA 1) - PREPARO MECÂNICO COM BETONEIRA 400 L. AF_05/2021 | M3 | 0.975 | 486.04 | 494,00 | 626.11 | 603.78 | 610.45 | 588.68
3.1.7 | SERVIÇO | SINAPI | 3.1.7 | 103670 | LANÇAMENTO COM USO DE BALDES, ADENSAMENTO E ACABAMENTO DE CONCRETO EM ESTRUTURAS. AF_02/2022 | M3 | 0.975 | 231.03 | 257,34 | 297.61 | 314.53 | 290.16 | 306.66
3.1.8 | SERVIÇO | AGESUL | 3.1.8 | 1101002049 | GUARDA CORPO EM TUBO IND. 2.1/2", 2 CORRIMAOS (H=0,70M E 0,92M) EM TUBO IND. 1.1/2" CH.18, FECHAMENTO EM TUBO IND.1" CH.18 A CADA 15CM E PILARETES EM TUBO IND. 2.1/2"CH 18, INCL.FUNDO E PINT.ESMALTE, CONF. DET. ANEXO (A-15.002) | M2 | 23.782 | 628.12 | 653.6 | 809.14 | 798.85 | 19242.96 | 18998.25
3.2 |  |  |  |  | ESCADA 3 | [6 empty] | 47451.47 | 27338.31
3.2.1 |  |  |  |  | ESTACAS | [6 empty] | 7526.01 | 7468.25
3.2.1.1 | SERVIÇO | SINAPI | 3.2.1.1 | 101174 | ESTACA BROCA DE CONCRETO, DIÂMETRO DE 25CM, ESCAVAÇÃO MANUAL COM TRADO CONCHA, COM ARMADURA DE ARRANQUE. AF_05/2020 | M | 40 | 76.45 | 80,81 | 98.48 | 98.76 | 3939.2 | 3950.4
3.2.1.2 | SERVIÇO | SINAPI | 3.2.1.2 | 95583 | MONTAGEM DE ARMADURA TRANSVERSAL DE ESTACAS DE SEÇÃO CIRCULAR, DIÂMETRO = 5,0 MM. AF_09/2021_PS | KG | 18.5 | 15.66 | 16,29 | 20.17 | 19.91 | 373.14 | 368.33
3.2.1.3 | SERVIÇO | SINAPI | 3.2.1.3 | 95577 | MONTAGEM DE ARMADURA DE ESTACAS, DIÂMETRO = 10,0 MM. AF_09/2021_PS | KG | 159.92 | 11.98 | 12,08 | 15.43 | 14.76 | 2467.56 | 2360.41
3.2.1.4 | SERVIÇO | SINAPI | 3.2.1.4 | 95601 | ARRASAMENTO MECANICO DE ESTACA DE CONCRETO ARMADO, DIAMETROS DE ATÉ 40 CM. AF_05/2021 | UN | 8 | 15.8 | 17,66 | 20.35 | 21.58 | 162.8 | 172.64
3.2.1.5 | SERVIÇO | SINAPI | 3.2.1.5 | 103670 | LANÇAMENTO COM USO DE BALDES, ADENSAMENTO E ACABAMENTO DE CONCRETO EM ESTRUTURAS. AF_02/2022 | M3 | 1.96 | 231.03 | 257,34 | 297.61 | 314.53 | 583.31 | 616.47
3.2.2 |  |  |  |  | FUNDAÇÃO | [6 empty] | 3831.16 | 3174.91
3.2.2.1 | SERVIÇO | SINAPI | 3.2.2.1 | 92431 | MONTAGEM E DESMONTAGEM DE FÔRMA DE PILARES RETANGULARES E ESTRUTURAS SIMILARES, PÉ-DIREITO SIMPLES, EM CHAPA DE MADEIRA COMPENSADA PLASTIFICADA, 10 UTILIZAÇÕES. AF_09/2020 | M2 | 10.21 | 55.78 | 58,14 | 71.85 | 71.06 | 733.58 | 725.52
3.2.2.2 | SERVIÇO | SINAPI | 3.2.2.2 | 92759 | ARMAÇÃO DE PILAR OU VIGA DE ESTRUTURA CONVENCIONAL DE CONCRETO ARMADO UTILIZANDO AÇO CA-60 DE 5,0 MM - MONTAGEM. AF_06/2022 | KG | 35.7 | 14.27 | 14,73 | 18.38 | 18 | 656.16 | 642.6
3.2.2.3 | SERVIÇO | SINAPI | 3.2.2.3 | 92761 | ARMAÇÃO DE PILAR OU VIGA DE ESTRUTURA CONVENCIONAL DE CONCRETO ARMADO UTILIZANDO AÇO CA-50 DE 8,0 MM - MONTAGEM. AF_06/2022 | KG | 7 | 13.52 | 13,72 | 17.41 | 16.76 | 121.87 | 117.32
3.2.2.4 | SERVIÇO | SINAPI | 3.2.2.4 | 92762 | ARMAÇÃO DE PILAR OU VIGA DE ESTRUTURA CONVENCIONAL DE CONCRETO ARMADO UTILIZANDO AÇO CA-50 DE 10,0 MM - MONTAGEM. AF_06/2022 | KG | 30.9 | 12.26 | 12,40 | 15.79 | 15.15 | 487.91 | 468.13
3.2.2.5 | SERVIÇO | SINAPI | 3.2.2.5 | 94965 | CONCRETO FCK = 25MPA, TRAÇO 1:2,3:2,7 (EM MASSA SECA DE CIMENTO/ AREIA MÉDIA/ BRITA 1) - PREPARO MECÂNICO COM BETONEIRA 400 L. AF_05/2021 | M3 | 1.33 | 486.04 | 494,00 | 626.11 | 603.78 | 832.72 | 803.02
3.2.2.6 | SERVIÇO | SINAPI | 3.2.2.6 | 103670 | LANÇAMENTO COM USO DE BALDES, ADENSAMENTO E ACABAMENTO DE CONCRETO EM ESTRUTURAS. AF_02/2022 | M3 | 1.33 | 231.03 | 257,34 | 297.61 | 314.53 | 395.82 | 418.32
3.2.2.7 | SERVIÇO | SINAPI | 3.2.2.7 | 98557 | IMPERMEABILIZAÇÃO DE SUPERFÍCIE COM EMULSÃO ASFÁLTICA, 2 DEMÃOS AF_06/2018 | M2 | 10.21 | 45.86 | 47,09 | 59.07 | 57.55 | 603.1
3.2.3 |  |  |  |  | LAJE ESCADA | [6 empty] | 21247.11 | 16695.15
3.2.3.1 | SERVIÇO | SINAPI | 3.2.3.1 | 102045 | MONTAGEM E DESMONTAGEM DE FÔRMA PARA ESCADAS, COM 1 LANCE E LAJE PLANA, EM CHAPA DE MADEIRA COMPENSADA PLASTIFICADA, 10 UTILIZAÇÕES. AF_11/2020 | M2 | 43.45 | 181.02 | 190,22 | 233.18 | 232.49 | 10131.67 | 10101.69
3.2.3.2 | SERVIÇO | SINAPI | 3.2.3.2 | 92761 | ARMAÇÃO DE PILAR OU VIGA DE ESTRUTURA CONVENCIONAL DE CONCRETO ARMADO UTILIZANDO AÇO CA-50 DE 8,0 MM - MONTAGEM. AF_06/2022 | KG | 249.5 | 13.52 | 13,72 | 17.41 | 16.76 | 4343.79
3.2.3.3 | SERVIÇO | SINAPI | 3.2.3.3 | 101792 | ESCORAMENTO DE FÔRMAS DE LAJE EM MADEIRA NÃO APARELHADA, PÉ-DIREITO SIMPLES, INCLUSO TRAVAMENTO, 4 UTILIZAÇÕES. AF_09/2020 | M3 | 7.18 | 15.07 | 15,78 | 19.41 | 19.28 | 139.36
3.2.3.4 | SERVIÇO | SINAPI | 3.2.3.4 | 94965 | CONCRETO FCK = 25MPA, TRAÇO 1:2,3:2,7 (EM MASSA SECA DE CIMENTO/ AREIA MÉDIA/ BRITA 1) - PREPARO MECÂNICO COM BETONEIRA 400 L. AF_05/2021 | M3 | 7.18 | 486.04 | 494,00 | 626.11 | 603.78 | 4495.46 | 4335.14
3.2.3.5 | SERVIÇO | SINAPI | 3.2.3.5 | 103670 | LANÇAMENTO COM USO DE BALDES, ADENSAMENTO E ACABAMENTO DE CONCRETO EM ESTRUTURAS. AF_02/2022 | M3 | 7.18 | 231.03 | 257,34 | 297.61 | 314.53 | 2136.83 | 2258.32
3.2.4 |  |  |  |  | VEDAÇÃO E GUARDA-CORPO | [6 empty] | 14847.19
3.2.4.1 | SERVIÇO | SINAPI | 3.2.4.1 | 103320 | ALVENARIA DE VEDAÇÃO DE BLOCOS VAZADOS DE CONCRETO DE 19X19X39 CM (ESPESSURA 19 CM) E ARGAMASSA DE ASSENTAMENTO COM PREPARO EM BETONEIRA. AF_12/2021 | M2 | 11.05 | 108.2 | 112,27 | 139.38 | 137.22 | 1540.14
3.2.4.2 | SERVIÇO | AGESUL | 3.2.4.2 | 1501000100 | CHAPISCO PARA PAREDES EXTERNAS E INTERNAS COM ARGAMASSA DE CIMENTO E AREIA NO TRACO 1:3 | M2 | 11.05 | 6.54 | 7.04 | 8.42 | 8.6 | 93.04
3.2.4.3 | SERVIÇO | SINAPI | 3.2.4.3 | 87775 | EMBOÇO OU MASSA ÚNICA EM ARGAMASSA TRAÇO 1:2:8, PREPARO MECÂNICO COM BETONEIRA 400 L, APLICADA MANUALMENTE EM PANOS DE FACHADA COM PRESENÇA DE VÃOS, ESPESSURA DE 25 MM. AF_08/2022 | M2 | 11.05 | 46.2 | 49,54 | 59.51 | 60.54 | 657.58
3.2.4.4 | SERVIÇO | AGESUL | 3.2.4.4 | 1101002049 | GUARDA CORPO EM TUBO IND. 2.1/2", 2 CORRIMAOS (H=0,70M E 0,92M) EM TUBO IND. 1.1/2" CH.18, FECHAMENTO EM TUBO IND.1" CH.18 A CADA 15CM E PILARETES EM TUBO IND. 2.1/2"CH 18, INCL.FUNDO E PINT.ESMALTE, CONF. DET. ANEXO (A-15.002) | M2 | 11.638 | 628.12 | 653.6 | 809.14 | 798.85 | 9416.77
3.2.4.5 | SERVIÇO | AGESUL | 3.2.4.5 | 1101002052 | CORRIMAO LATERAL COM H=0,92M E H=0,70M EM TUBO IND. 1.1/2" CH 18, FIXADOS EM PILARETES EM TUBO IND. 2.1/2" CH 18, INCLUSIVE FUNDO E PINTURA ESMALTE, AMBOS EM 2 DEMAOS, CONFORME DETALHE ANEXO (A-15.007) | M | 8.62 | 282.75 | 293.78 | 364.23 | 359.07 | 3139.66
3.3 |  |  |  |  | ESCADA 4 | [6 empty] | 15971.71
3.3.1 |  |  |  |  | ESTACAS | [6 empty] | 1765.36
3.3.1.1 | SERVIÇO | SINAPI | 3.3.1.1 | 101174 | ESTACA BROCA DE CONCRETO, DIÂMETRO DE 25CM, ESCAVAÇÃO MANUAL COM TRADO CONCHA, COM ARMADURA DE ARRANQUE. AF_05/2020 | M | 10 | 76.45 | 80,81 | 98.48 | 98.76 | 984.8
3.3.1.2 | SERVIÇO | SINAPI | 3.3.1.2 | 95583 | MONTAGEM DE ARMADURA TRANSVERSAL DE ESTACAS DE SEÇÃO CIRCULAR, DIÂMETRO = 5,0 MM. AF_09/2021_PS | KG | 5.54 | 15.66 | 16,29 | 20.17 | 19.91 | 111.74
3.3.1.3 | SERVIÇO | SINAPI | 3.3.1.3 | 95577 | MONTAGEM DE ARMADURA DE ESTACAS, DIÂMETRO = 10,0 MM. AF_09/2021_PS | KG | 28.62 | 11.98 | 12,08 | 15.43 | 14.76 | 441.6
3.3.1.4 | SERVIÇO | SINAPI | 3.3.1.4 | 95601 | ARRASAMENTO MECANICO DE ESTACA DE CONCRETO ARMADO, DIAMETROS DE ATÉ 40 CM. AF_05/2021 | UN | 4 | 15.8 | 17,66 | 20.35 | 21.58 | 81.4
3.3.1.5 | SERVIÇO | SINAPI | 3.3.1.5 | 103670 | LANÇAMENTO COM USO DE BALDES, ADENSAMENTO E ACABAMENTO DE CONCRETO EM ESTRUTURAS. AF_02/2022 | M3 | 0.49 | 231.03 | 257,34 | 297.61 | 314.53 | 145.82
3.3.2 |  |  |  |  | FUNDAÇÃO E PILARES | [6 empty] | 3276.01
3.3.2.1 | SERVIÇO | SINAPI | 3.3.2.1 | 92431 | MONTAGEM E DESMONTAGEM DE FÔRMA DE PILARES RETANGULARES E ESTRUTURAS SIMILARES, PÉ-DIREITO SIMPLES, EM CHAPA DE MADEIRA COMPENSADA PLASTIFICADA, 10 UTILIZAÇÕES. AF_09/2020 | M2 | 11.64 | 55.78 | 58,14 | 71.85 | 71.06 | 836.33
3.3.2.2 | SERVIÇO | SINAPI | 3.3.2.2 | 92759 | ARMAÇÃO DE PILAR OU VIGA DE ESTRUTURA CONVENCIONAL DE CONCRETO ARMADO UTILIZANDO AÇO CA-60 DE 5,0 MM - MONTAGEM. AF_06/2022 | KG | 24.3 | 14.27 | 14,73 | 18.38 | 18 | 446.63
3.3.2.3 | SERVIÇO | SINAPI | 3.3.2.3 | 92760 | ARMAÇÃO DE PILAR OU VIGA DE ESTRUTURA CONVENCIONAL DE CONCRETO ARMADO UTILIZANDO AÇO CA-50 DE 6,3 MM - MONTAGEM. AF_06/2022 | KG | 12.2 | 14.01 | 14,31 | 18.04 | 17.49 | 220.08
3.3.2.4 | SERVIÇO | SINAPI | 3.3.2.4 | 92762 | ARMAÇÃO DE PILAR OU VIGA DE ESTRUTURA CONVENCIONAL DE CONCRETO ARMADO UTILIZANDO AÇO CA-50 DE 10,0 MM - MONTAGEM. AF_06/2022 | KG | 19.6 | 12.26 | 12,40 | 15.79 | 15.15 | 309.48
3.3.2.5 | SERVIÇO | SINAPI | 3.3.2.5 | 94965 | CONCRETO FCK = 25MPA, TRAÇO 1:2,3:2,7 (EM MASSA SECA DE CIMENTO/ AREIA MÉDIA/ BRITA 1) - PREPARO MECÂNICO COM BETONEIRA 400 L. AF_05/2021 | M3 | 0.84 | 486.04 | 494,00 | 626.11 | 603.78 | 525.93
3.3.2.6 | SERVIÇO | SINAPI | 3.3.2.6 | 103670 | LANÇAMENTO COM USO DE BALDES, ADENSAMENTO E ACABAMENTO DE CONCRETO EM ESTRUTURAS. AF_02/2022 | M3 | 0.84 | 231.03 | 257,34 | 297.61 | 314.53 | 249.99
3.3.2.7 | SERVIÇO | SINAPI | 3.3.2.7 | 98557 | IMPERMEABILIZAÇÃO DE SUPERFÍCIE COM EMULSÃO ASFÁLTICA, 2 DEMÃOS AF_06/2018 | M2 | 11.64 | 45.86 | 47,09 | 59.07 | 57.55 | 687.57
3.3.3 |  |  |  |  | LAJE ESCADA | [6 empty] | 4179.94
3.3.3.1 | SERVIÇO | SINAPI | 3.3.3.1 | 102045 | MONTAGEM E DESMONTAGEM DE FÔRMA PARA ESCADAS, COM 1 LANCE E LAJE PLANA, EM CHAPA DE MADEIRA COMPENSADA PLASTIFICADA, 10 UTILIZAÇÕES. AF_11/2020 | M2 | 10.24 | 181.02 | 190,22 | 233.18 | 232.49 | 2387.76
3.3.3.2 | SERVIÇO | SINAPI | 3.3.3.2 | 92761 | ARMAÇÃO DE PILAR OU VIGA DE ESTRUTURA CONVENCIONAL DE CONCRETO ARMADO UTILIZANDO AÇO CA-50 DE 8,0 MM - MONTAGEM. AF_06/2022 | KG | 27.1 | 13.52 | 13,72 | 17.41 | 16.76 | 471.81
3.3.3.3 | SERVIÇO | SINAPI | 3.3.3.3 | 101792 | ESCORAMENTO DE FÔRMAS DE LAJE EM MADEIRA NÃO APARELHADA, PÉ-DIREITO SIMPLES, INCLUSO TRAVAMENTO, 4 UTILIZAÇÕES. AF_09/2020 | M3 | 1.4 | 15.07 | 15,78 | 19.41 | 19.28 | 27.17
3.3.3.4 | SERVIÇO | SINAPI | 3.3.3.4 | 94965 | CONCRETO FCK = 25MPA, TRAÇO 1:2,3:2,7 (EM MASSA SECA DE CIMENTO/ AREIA MÉDIA/ BRITA 1) - PREPARO MECÂNICO COM BETONEIRA 400 L. AF_05/2021 | M3 | 1.4 | 486.04 | 494,00 | 626.11 | 603.78 | 876.55
3.3.3.5 | SERVIÇO | SINAPI | 3.3.3.5 | 103670 | LANÇAMENTO COM USO DE BALDES, ADENSAMENTO E ACABAMENTO DE CONCRETO EM ESTRUTURAS. AF_02/2022 | M3 | 1.4 | 231.03 | 257,34 | 297.61 | 314.53 | 416.65
3.3.4 |  |  |  |  | VEDAÇÃO E GUARDA-CORPO | [6 empty] | 6750.4
3.3.4.1 | SERVIÇO | SINAPI | 3.3.4.1 | 103320 | ALVENARIA DE VEDAÇÃO DE BLOCOS VAZADOS DE CONCRETO DE 19X19X39 CM (ESPESSURA 19 CM) E ARGAMASSA DE ASSENTAMENTO COM PREPARO EM BETONEIRA. AF_12/2021 | M2 | 4.14 | 108.2 | 112,27 | 139.38 | 137.22 | 577.03
3.3.4.2 | SERVIÇO | AGESUL | 3.3.4.2 | 1501000100 | CHAPISCO PARA PAREDES EXTERNAS E INTERNAS COM ARGAMASSA DE CIMENTO E AREIA NO TRACO 1:3 | M2 | 4.14 | 6.54 | 7.04 | 8.42 | 8.6 | 34.85
3.3.4.3 | SERVIÇO | SINAPI | 3.3.4.3 | 87775 | EMBOÇO OU MASSA ÚNICA EM ARGAMASSA TRAÇO 1:2:8, PREPARO MECÂNICO COM BETONEIRA 400 L, APLICADA MANUALMENTE EM PANOS DE FACHADA COM PRESENÇA DE VÃOS, ESPESSURA DE 25 MM. AF_08/2022 | M2 | 4.14 | 46.2 | 49,54 | 59.51 | 60.54 | 246.37
3.3.4.4 | SERVIÇO | AGESUL | 3.3.4.4 | 1101002049 | GUARDA CORPO EM TUBO IND. 2.1/2", 2 CORRIMAOS (H=0,70M E 0,92M) EM TUBO IND. 1.1/2" CH.18, FECHAMENTO EM TUBO IND.1" CH.18 A CADA 15CM E PILARETES EM TUBO IND. 2.1/2"CH 18, INCL.FUNDO E PINT.ESMALTE, CONF. DET. ANEXO (A-15.002) | M2 | 7.282 | 628.12 | 653.6 | 809.14 | 798.85 | 5892.15
3.4 |  |  |  |  | ESCADA 5 (2 UNIDADES) | [6 empty] | 23670.18
3.4.1 |  |  |  |  | ESTACAS | [6 empty] | 3530.74
3.4.2 | SERVIÇO | SINAPI | 3.4.2 | 101174 | ESTACA BROCA DE CONCRETO, DIÂMETRO DE 25CM, ESCAVAÇÃO MANUAL COM TRADO CONCHA, COM ARMADURA DE ARRANQUE. AF_05/2020 | M | 20 | 76.45 | 80,81 | 98.48 | 98.76 | 1969.6
3.4.3 | SERVIÇO | SINAPI | 3.4.3 | 95583 | MONTAGEM DE ARMADURA TRANSVERSAL DE ESTACAS DE SEÇÃO CIRCULAR, DIÂMETRO = 5,0 MM. AF_09/2021_PS | KG | 11.08 | 15.66 | 16,29 | 20.17 | 19.91 | 223.48
3.4.4 | SERVIÇO | SINAPI | 3.4.4 | 95577 | MONTAGEM DE ARMADURA DE ESTACAS, DIÂMETRO = 10,0 MM. AF_09/2021_PS | KG | 57.24 | 11.98 | 12,08 | 15.43 | 14.76 | 883.21
3.4.5 | SERVIÇO | SINAPI | 3.4.5 | 95601 | ARRASAMENTO MECANICO DE ESTACA DE CONCRETO ARMADO, DIAMETROS DE ATÉ 40 CM. AF_05/2021 | UN | 8 | 15.8 | 17,66 | 20.35 | 21.58 | 162.8
3.4.6 | SERVIÇO | SINAPI | 3.4.6 | 103670 | LANÇAMENTO COM USO DE BALDES, ADENSAMENTO E ACABAMENTO DE CONCRETO EM ESTRUTURAS. AF_02/2022 | M3 | 0.98 | 231.03 | 257,34 | 297.61 | 314.53 | 291.65
3.4.2 |  |  |  |  | FUNDAÇÃO | [6 empty] | 5805.25
3.4.2.1 | SERVIÇO | SINAPI | 3.4.2.1 | 92431 | MONTAGEM E DESMONTAGEM DE FÔRMA DE PILARES RETANGULARES E ESTRUTURAS SIMILARES, PÉ-DIREITO SIMPLES, EM CHAPA DE MADEIRA COMPENSADA PLASTIFICADA, 10 UTILIZAÇÕES. AF_09/2020 | M2 | 20.36 | 55.78 | 58,14 | 71.85 | 71.06 | 1462.86
3.4.2.2 | SERVIÇO | SINAPI | 3.4.2.2 | 92759 | ARMAÇÃO DE PILAR OU VIGA DE ESTRUTURA CONVENCIONAL DE CONCRETO ARMADO UTILIZANDO AÇO CA-60 DE 5,0 MM - MONTAGEM. AF_06/2022 | KG | 44 | 14.27 | 14,73 | 18.38 | 18 | 808.72
3.4.2.3 | SERVIÇO | SINAPI | 3.4.2.3 | 92760 | ARMAÇÃO DE PILAR OU VIGA DE ESTRUTURA CONVENCIONAL DE CONCRETO ARMADO UTILIZANDO AÇO CA-50 DE 6,3 MM - MONTAGEM. AF_06/2022 | KG | 21.8 | 14.01 | 14,31 | 18.04 | 17.49 | 393.27
3.4.2.4 | SERVIÇO | SINAPI | 3.4.2.4 | 92762 | ARMAÇÃO DE PILAR OU VIGA DE ESTRUTURA CONVENCIONAL DE CONCRETO ARMADO UTILIZANDO AÇO CA-50 DE 10,0 MM - MONTAGEM. AF_06/2022 | KG | 33.8 | 12.26 | 12,40 | 15.79 | 15.15 | 533.7
3.4.2.5 | SERVIÇO | SINAPI | 3.4.2.5 | 94965 | CONCRETO FCK = 25MPA, TRAÇO 1:2,3:2,7 (EM MASSA SECA DE CIMENTO/ AREIA MÉDIA/ BRITA 1) - PREPARO MECÂNICO COM BETONEIRA 400 L. AF_05/2021 | M3 | 1.52 | 486.04 | 494,00 | 626.11 | 603.78 | 951.68
3.4.2.6 | SERVIÇO | SINAPI | 3.4.2.6 | 103670 | LANÇAMENTO COM USO DE BALDES, ADENSAMENTO E ACABAMENTO DE CONCRETO EM ESTRUTURAS. AF_02/2022 | M3 | 1.52 | 231.03 | 257,34 | 297.61 | 314.53 | 452.36
3.4.2.7 | SERVIÇO | SINAPI | 3.4.2.7 | 98557 | IMPERMEABILIZAÇÃO DE SUPERFÍCIE COM EMULSÃO ASFÁLTICA, 2 DEMÃOS AF_06/2018 | M2 | 20.36 | 45.86 | 47,09 | 59.07 | 57.55 | 1202.66
3.5.3 |  |  |  |  | LAJE ESCADA | [6 empty] | 5451.59
3.5.3.1 | SERVIÇO | SINAPI | 3.5.3.1 | 102045 | MONTAGEM E DESMONTAGEM DE FÔRMA PARA ESCADAS, COM 1 LANCE E LAJE PLANA, EM CHAPA DE MADEIRA COMPENSADA PLASTIFICADA, 10 UTILIZAÇÕES. AF_11/2020 | M2 | 15.82 | 181.02 | 190,22 | 233.18 | 232.49 | 3688.9
3.5.3.2 | SERVIÇO | SINAPI | 3.5.3.2 | 92761 | ARMAÇÃO DE PILAR OU VIGA DE ESTRUTURA CONVENCIONAL DE CONCRETO ARMADO UTILIZANDO AÇO CA-50 DE 8,0 MM - MONTAGEM. AF_06/2022 | KG | 42.2 | 13.52 | 13,72 | 17.41 | 16.76 | 734.7
3.5.3.3 | SERVIÇO | SINAPI | 3.5.3.3 | 101792 | ESCORAMENTO DE FÔRMAS DE LAJE EM MADEIRA NÃO APARELHADA, PÉ-DIREITO SIMPLES, INCLUSO TRAVAMENTO, 4 UTILIZAÇÕES. AF_09/2020 | M3 | 1.09 | 15.07 | 15,78 | 19.41 | 19.28 | 21.15
3.5.3.4 | SERVIÇO | SINAPI | 3.5.3.4 | 94965 | CONCRETO FCK = 25MPA, TRAÇO 1:2,3:2,7 (EM MASSA SECA DE CIMENTO/ AREIA MÉDIA/ BRITA 1) - PREPARO MECÂNICO COM BETONEIRA 400 L. AF_05/2021 | M3 | 1.09 | 486.04 | 494,00 | 626.11 | 603.78 | 682.45
3.5.3.5 | SERVIÇO | SINAPI | 3.5.3.5 | 103670 | LANÇAMENTO COM USO DE BALDES, ADENSAMENTO E ACABAMENTO DE CONCRETO EM ESTRUTURAS. AF_02/2022 | M3 | 1.09 | 231.03 | 257,34 | 297.61 | 314.53 | 324.39
3.5.4 |  |  |  |  | VEDAÇÃO E GUARDA-CORPO | [6 empty] | 8882.6
3.5.4.1 | SERVIÇO | SINAPI | 3.5.4.1 | 103320 | ALVENARIA DE VEDAÇÃO DE BLOCOS VAZADOS DE CONCRETO DE 19X19X39 CM (ESPESSURA 19 CM) E ARGAMASSA DE ASSENTAMENTO COM PREPARO EM BETONEIRA. AF_12/2021 | M2 | 3.52 | 108.2 | 112,27 | 139.38 | 137.22 | 490.61
3.5.4.2 | SERVIÇO | AGESUL | 3.5.4.2 | 1501000100 | CHAPISCO PARA PAREDES EXTERNAS E INTERNAS COM ARGAMASSA DE CIMENTO E AREIA NO TRACO 1:3 | M2 | 3.52 | 6.54 | 7.04 | 8.42 | 8.6 | 29.63
3.5.4.3 | SERVIÇO | SINAPI | 3.5.4.3 | 87775 | EMBOÇO OU MASSA ÚNICA EM ARGAMASSA TRAÇO 1:2:8, PREPARO MECÂNICO COM BETONEIRA 400 L, APLICADA MANUALMENTE EM PANOS DE FACHADA COM PRESENÇA DE VÃOS, ESPESSURA DE 25 MM. AF_08/2022 | M2 | 3.52 | 46.2 | 49,54 | 59.51 | 60.54 | 209.47
3.5.4.4 | SERVIÇO | AGESUL | 3.5.4.4 | 1101002049 | GUARDA CORPO EM TUBO IND. 2.1/2", 2 CORRIMAOS (H=0,70M E 0,92M) EM TUBO IND. 1.1/2" CH.18, FECHAMENTO EM TUBO IND.1" CH.18 A CADA 15CM E PILARETES EM TUBO IND. 2.1/2"CH 18, INCL.FUNDO E PINT.ESMALTE, CONF. DET. ANEXO (A-15.002) | M2 | 10.076 | 628.12 | 653.6 | 809.14 | 798.85 | 8152.89
4. |  |  |  |  | MURO DE ARRIMO | [6 empty] | 93312.64 | 8634.33
4.1 |  |  |  |  | ESTACAS | [6 empty] | 10071.18
4.1.1 | SERVIÇO | AGESUL | 4.1.1 | 101175 | ESTACA BROCA DE CONCRETO, DIÂMETRO DE 30CM, ESCAVAÇÃO MANUAL COM TRADO CONCHA, COM ARMADURA DE ARRANQUE. AF_05/2020 | M | 48.5 | 104.48 | 110,40 | 134.59 | 134.93 | 6527.61 | 6544.1
4.1.2 | SERVIÇO | SINAPI | 4.1.2 | 95583 | MONTAGEM DE ARMADURA TRANSVERSAL DE ESTACAS DE SEÇÃO CIRCULAR, DIÂMETRO = 5,0 MM. AF_09/2021_PS | KG | 38.44 | 15.66 | 16,29 | 20.17 | 19.91 | 775.33 | 765.34
4.1.3 | SERVIÇO | SINAPI | 4.1.3 | 95577 | MONTAGEM DE ARMADURA DE ESTACAS, DIÂMETRO = 10,0 MM. AF_09/2021_PS | KG | 141.16 | 11.98 | 12,08 | 15.43 | 14.76 | 2178.09
4.1.4 | SERVIÇO | SINAPI | 4.1.4 | 95601 | ARRASAMENTO MECANICO DE ESTACA DE CONCRETO ARMADO, DIAMETROS DE ATÉ 40 CM. AF_05/2021 | UN | 29 | 15.8 | 17,66 | 20.35 | 21.58 | 590.15
4.2 |  |  |  |  | VIGAS | [6 empty] | 34654.35
4.2.1 | SERVIÇO | SINAPI | 4.2.1 | 96527 | ESCAVAÇÃO MANUAL DE VALA PARA VIGA BALDRAME (INCLUINDO ESCAVAÇÃO PARA COLOCAÇÃO DE FÔRMAS). AF_06/2017 | M3 | 6.1852 | 101.36 | 112,87 | 130.57 | 137.95 | 807.59 | 853.24
4.2.2 | SERVIÇO | SINAPI | 4.2.2 | 96542 | FABRICAÇÃO, MONTAGEM E DESMONTAGEM DE FÔRMA PARA VIGA BALDRAME, EM CHAPA DE MADEIRA COMPENSADA RESINADA, E=17 MM, 4 UTILIZAÇÕES. AF_06/2017 | M2 | 85.27 | 81.41 | 87,38 | 104.87 | 106.79 | 8942.26 | 9105.98
4.2.3 | SERVIÇO | SINAPI | 4.2.3 | 95241 | LASTRO DE CONCRETO MAGRO, APLICADO EM PISOS, LAJES SOBRE SOLO OU RADIERS, ESPESSURA DE 5 CM. AF_07/2016 | M2 | 7.7025 | 27.93 | 29,17 | 35.97 | 35.65 | 277.05
4.2.4 | SERVIÇO | SINAPI | 4.2.4 | 96543 | ARMAÇÃO DE BLOCO, VIGA BALDRAME E SAPATA UTILIZANDO AÇO CA-60 DE 5 MM - MONTAGEM. AF_06/2017 | KG | 185.11 | 17.07 | 17,83 | 21.98 | 21.79 | 4068.71
4.2.5 | SERVIÇO | SINAPI | 4.2.5 | 96545 | ARMAÇÃO DE BLOCO, VIGA BALDRAME OU SAPATA UTILIZANDO AÇO CA-50 DE 8 MM - MONTAGEM. AF_06/2017 | KG | 296.31 | 15.25 | 15,65 | 19.64 | 19.12 | 5819.52
4.2.6 | SERVIÇO | SINAPI | 4.2.6 | 94965 | CONCRETO FCK = 25MPA, TRAÇO 1:2,3:2,7 (EM MASSA SECA DE CIMENTO/ AREIA MÉDIA/ BRITA 1) - PREPARO MECÂNICO COM BETONEIRA 400 L. AF_05/2021 | M3 | 8.1 | 486.04 | 494,00 | 626.11 | 603.78 | 5071.49
4.2.7 | SERVIÇO | SINAPI | 4.2.7 | 103670 | LANÇAMENTO COM USO DE BALDES, ADENSAMENTO E ACABAMENTO DE CONCRETO EM ESTRUTURAS. AF_02/2022 | M3 | 8.1 | 231.03 | 257,34 | 297.61 | 314.53 | 2410.64
4.2.8 | SERVIÇO | SINAPI | 4.2.8 | 98557 | IMPERMEABILIZAÇÃO DE SUPERFÍCIE COM EMULSÃO ASFÁLTICA, 2 DEMÃOS AF_06/2018 | M2 | 85.27 | 45.86 | 47,09 | 59.07 | 57.55 | 5036.89
4.2.9 | SERVIÇO | SINAPI | 4.2.9 | 93382 | REATERRO MANUAL DE VALAS COM COMPACTAÇÃO MECANIZADA. AF_04/2016 | M3 | 3.2552 | 27.47 | 30,35 | 35.38 | 37.09 | 115.16
4.2.10 | SERVIÇO | SBC | 4.2.10 | 21115 | LIMPEZA ARMADURA EXPOSTA + RETIRADA OXIDACAO | M2 | 20.499 | 79.72 | 0 | 102.69 | 0 | 2105.04
4.3 |  |  |  |  | PILARES | [6 empty] | 5089.96
4.3.1 | SERVIÇO | SINAPI | 4.3.1 | 92427 | MONTAGEM E DESMONTAGEM DE FÔRMA DE PILARES RETANGULARES E ESTRUTURAS SIMILARES, PÉ-DIREITO SIMPLES, EM CHAPA DE MADEIRA COMPENSADA RESINADA, 8 UTILIZAÇÕES. AF_09/2020 | M2 | 21.96 | 58.19 | 60,86 | 74.96 | 74.38 | 1646.12
4.3.2 | SERVIÇO | SINAPI | 4.3.2 | 92759 | ARMAÇÃO DE PILAR OU VIGA DE ESTRUTURA CONVENCIONAL DE CONCRETO ARMADO UTILIZANDO AÇO CA-60 DE 5,0 MM - MONTAGEM. AF_06/2022 | KG | 22.47 | 14.27 | 14,73 | 18.38 | 18 | 412.99
4.3.3 | SERVIÇO | SINAPI | 4.3.3 | 92762 | ARMAÇÃO DE PILAR OU VIGA DE ESTRUTURA CONVENCIONAL DE CONCRETO ARMADO UTILIZANDO AÇO CA-50 DE 10,0 MM - MONTAGEM. AF_06/2022 | KG | 57.36 | 12.26 | 12,40 | 15.79 | 15.15 | 905.71
4.3.4 | SERVIÇO | SINAPI | 4.3.4 | 94965 | CONCRETO FCK = 25MPA, TRAÇO 1:2,3:2,7 (EM MASSA SECA DE CIMENTO/ AREIA MÉDIA/ BRITA 1) - PREPARO MECÂNICO COM BETONEIRA 400 L. AF_05/2021 | M3 | 1.1 | 486.04 | 494,00 | 626.11 | 603.78 | 688.72
4.3.5 | SERVIÇO | SINAPI | 4.3.5 | 103670 | LANÇAMENTO COM USO DE BALDES, ADENSAMENTO E ACABAMENTO DE CONCRETO EM ESTRUTURAS. AF_02/2022 | M3 | 1.1 | 231.03 | 257,34 | 297.61 | 314.53 | 327.37
4.3.6 | SERVIÇO | SBC | 4.3.6 | 21115 | LIMPEZA ARMADURA EXPOSTA + RETIRADA OXIDACAO | M2 | 10.8 | 79.72 | 0 | 102.69 | 0 | 1109.05
4.4 |  |  |  |  | VEDAÇÃO | [6 empty] | 43497.15
4.4.1 | SERVIÇO | SINAPI | 4.4.1 | 102726 | DRENO BARBACÃ, DN 50 MM, COM MATERIAL DRENANTE. AF_07/2021 | UN | 51 | 29.74 | 30,71 | 38.31 | 37.53 | 1953.81
4.4.2 | SERVIÇO | SINAPI | 4.4.2 | 103320 | ALVENARIA DE VEDAÇÃO DE BLOCOS VAZADOS DE CONCRETO DE 19X19X39 CM (ESPESSURA 19 CM) E ARGAMASSA DE ASSENTAMENTO COM PREPARO EM BETONEIRA. AF_12/2021 | M2 | 124.266 | 108.2 | 112,27 | 139.38 | 137.22 | 17320.19
4.4.3 | SERVIÇO | AGESUL | 4.4.3 | 1501000100 | CHAPISCO PARA PAREDES EXTERNAS E INTERNAS COM ARGAMASSA DE CIMENTO E AREIA NO TRACO 1:3 | M2 | 248.532 | 6.54 | 7.04 | 8.42 | 8.6 | 2092.63
4.4.4 | SERVIÇO | SINAPI | 4.4.4 | 87775 | EMBOÇO OU MASSA ÚNICA EM ARGAMASSA TRAÇO 1:2:8, PREPARO MECÂNICO COM BETONEIRA 400 L, APLICADA MANUALMENTE EM PANOS DE FACHADA COM PRESENÇA DE VÃOS, ESPESSURA DE 25 MM. AF_08/2022 | M2 | 248.532 | 46.2 | 49,54 | 59.51 | 60.54 | 14790.13
4.4.5 | SERVIÇO | SINAPI | 4.4.5 | 98557 | IMPERMEABILIZAÇÃO DE SUPERFÍCIE COM EMULSÃO ASFÁLTICA, 2 DEMÃOS AF_06/2018 | M2 | 124.266 | 45.86 | 47,09 | 59.07 | 57.55 | 7340.39
5. |  |  |  |  | VIGA DE CONTENÇÃO | [6 empty] | 26761.56 | 2569.62
5.1 |  |  |  |  | ESTACAS | [6 empty] | 2912.28 | 0
5.1.1 | SERVIÇO | SINAPI | 5.1.1 | 101174 | ESTACA BROCA DE CONCRETO, DIÂMETRO DE 25CM, ESCAVAÇÃO MANUAL COM TRADO CONCHA, COM ARMADURA DE ARRANQUE. AF_05/2020 | M | 15 | 76.45 | 80,81 | 98.48 | 98.76 | 1477.2 | 1481.4
5.1.2 | SERVIÇO | SINAPI | 5.1.2 | 95583 | MONTAGEM DE ARMADURA TRANSVERSAL DE ESTACAS DE SEÇÃO CIRCULAR, DIÂMETRO = 5,0 MM. AF_09/2021_PS | KG | 12.12 | 15.66 | 16,29 | 20.17 | 19.91 | 244.46 | 241.3
5.1.3 | SERVIÇO | SINAPI | 5.1.3 | 95577 | MONTAGEM DE ARMADURA DE ESTACAS, DIÂMETRO = 10,0 MM. AF_09/2021_PS | KG | 57.38 | 11.98 | 12,08 | 15.43 | 14.76 | 885.37 | 846.92
5.1.4 | SERVIÇO | SINAPI | 5.1.4 | 95601 | ARRASAMENTO MECANICO DE ESTACA DE CONCRETO ARMADO, DIAMETROS DE ATÉ 40 CM. AF_05/2021 | UN | 15 | 15.8 | 17,66 | 20.35 | 21.58 | 305.25
5.2 |  |  |  |  | VIGAS | [6 empty] | 23849.28
5.2.1 | SERVIÇO | SINAPI | 5.2.1 | 96527 | ESCAVAÇÃO MANUAL DE VALA PARA VIGA BALDRAME (INCLUINDO ESCAVAÇÃO PARA COLOCAÇÃO DE FÔRMAS). AF_06/2017 | M3 | 10.288 | 101.36 | 112,87 | 130.57 | 137.95 | 1343.3
5.2.2 | SERVIÇO | SINAPI | 5.2.2 | 96542 | FABRICAÇÃO, MONTAGEM E DESMONTAGEM DE FÔRMA PARA VIGA BALDRAME, EM CHAPA DE MADEIRA COMPENSADA RESINADA, E=17 MM, 4 UTILIZAÇÕES. AF_06/2017 | M2 | 62.14 | 81.41 | 87,38 | 104.87 | 106.79 | 6516.62
5.2.3 | SERVIÇO | SINAPI | 5.2.3 | 95241 | LASTRO DE CONCRETO MAGRO, APLICADO EM PISOS, LAJES SOBRE SOLO OU RADIERS, ESPESSURA DE 5 CM. AF_07/2016 | M2 | 51.7833 | 27.93 | 29,17 | 35.97 | 35.65 | 1862.64
5.2.4 | SERVIÇO | SINAPI | 5.2.4 | 96543 | ARMAÇÃO DE BLOCO, VIGA BALDRAME E SAPATA UTILIZANDO AÇO CA-60 DE 5 MM - MONTAGEM. AF_06/2017 | KG | 77.46 | 17.07 | 17,83 | 21.98 | 21.79 | 1702.57
5.2.5 | SERVIÇO | SINAPI | 5.2.5 | 96545 | ARMAÇÃO DE BLOCO, VIGA BALDRAME OU SAPATA UTILIZANDO AÇO CA-50 DE 8 MM - MONTAGEM. AF_06/2017 | KG | 106 | 15.25 | 15,65 | 19.64 | 19.12 | 2081.84
5.2.6 | SERVIÇO | SINAPI | 5.2.6 | 96547 | ARMAÇÃO DE BLOCO, VIGA BALDRAME OU SAPATA UTILIZANDO AÇO CA-50 DE 12,5 MM - MONTAGEM. AF_06/2017 | KG | 172.2 | 11.58 | 11,80 | 14.91 | 14.42 | 2567.5
5.2.7 | SERVIÇO | SINAPI | 5.2.7 | 94965 | CONCRETO FCK = 25MPA, TRAÇO 1:2,3:2,7 (EM MASSA SECA DE CIMENTO/ AREIA MÉDIA/ BRITA 1) - PREPARO MECÂNICO COM BETONEIRA 400 L. AF_05/2021 | M3 | 6.43 | 486.04 | 494,00 | 626.11 | 603.78 | 4025.88
5.2.8 | SERVIÇO | SINAPI | 5.2.8 | 103670 | LANÇAMENTO COM USO DE BALDES, ADENSAMENTO E ACABAMENTO DE CONCRETO EM ESTRUTURAS. AF_02/2022 | M3 | 6.43 | 231.03 | 257,34 | 297.61 | 314.53 | 1913.63
5.2.9 | SERVIÇO | SINAPI | 5.2.9 | 98557 | IMPERMEABILIZAÇÃO DE SUPERFÍCIE COM EMULSÃO ASFÁLTICA, 2 DEMÃOS AF_06/2018 | M2 | 31.07 | 45.86 | 47,09 | 59.07 | 57.55 | 1835.3
6. |  |  |  |  | BANCO EM ALVENARIA DE BLOCOS E CONCRETO ARMADO | [6 empty] | 26487.28 | 10308.98
6.1 |  |  |  |  | VIGA BALDRAME | [6 empty] | 8981.72 | 4715.9
6.1.1 | SERVIÇO | SINAPI | 6.1.1 | 96527 | ESCAVAÇÃO MANUAL DE VALA PARA VIGA BALDRAME (INCLUINDO ESCAVAÇÃO PARA COLOCAÇÃO DE FÔRMAS). AF_06/2017 | M3 | 3.3033 | 101.36 | 112,87 | 130.57 | 137.95 | 431.3 | 455.68
6.1.2 | SERVIÇO | SINAPI | 6.1.2 | 96542 | FABRICAÇÃO, MONTAGEM E DESMONTAGEM DE FÔRMA PARA VIGA BALDRAME, EM CHAPA DE MADEIRA COMPENSADA RESINADA, E=17 MM, 4 UTILIZAÇÕES. AF_06/2017 | M2 | 21.732 | 81.41 | 87,38 | 104.87 | 106.79 | 2279.03 | 2320.76
6.1.3 | SERVIÇO | SINAPI | 6.1.3 | 95241 | LASTRO DE CONCRETO MAGRO, APLICADO EM PISOS, LAJES SOBRE SOLO OU RADIERS, ESPESSURA DE 5 CM. AF_07/2016 | M2 | 36.22 | 27.93 | 29,17 | 35.97 | 35.65 | 1302.83 | 1291.24
6.1.4 | SERVIÇO | SINAPI | 6.1.4 | 96543 | ARMAÇÃO DE BLOCO, VIGA BALDRAME E SAPATA UTILIZANDO AÇO CA-60 DE 5 MM - MONTAGEM. AF_06/2017 | KG | 29.7487 | 17.07 | 17,83 | 21.98 | 21.79 | 653.87 | 648.22
6.1.5 | SERVIÇO | SINAPI | 6.1.5 | 96545 | ARMAÇÃO DE BLOCO, VIGA BALDRAME OU SAPATA UTILIZANDO AÇO CA-50 DE 8 MM - MONTAGEM. AF_06/2017 | KG | 57.2276 | 15.25 | 15,65 | 19.64 | 19.12 | 1123.95
6.1.6 | SERVIÇO | SINAPI | 6.1.6 | 94965 | CONCRETO FCK = 25MPA, TRAÇO 1:2,3:2,7 (EM MASSA SECA DE CIMENTO/ AREIA MÉDIA/ BRITA 1) - PREPARO MECÂNICO COM BETONEIRA 400 L. AF_05/2021 | M3 | 2.0645 | 486.04 | 494,00 | 626.11 | 603.78 | 1292.62
6.1.7 | SERVIÇO | SINAPI | 6.1.7 | 103670 | LANÇAMENTO COM USO DE BALDES, ADENSAMENTO E ACABAMENTO DE CONCRETO EM ESTRUTURAS. AF_02/2022 | M3 | 2.0645 | 231.03 | 257,34 | 297.61 | 314.53 | 614.42
6.1.8 | SERVIÇO | SINAPI | 6.1.8 | 98557 | IMPERMEABILIZAÇÃO DE SUPERFÍCIE COM EMULSÃO ASFÁLTICA, 2 DEMÃOS AF_06/2018 | M2 | 21.732 | 45.86 | 47,09 | 59.07 | 57.55 | 1283.7
6.2 |  |  |  |  | ALVENARIA / REVESTIMENTO / LAJE | [6 empty] | 17505.56 | 5593.08
6.2.1 | SERVIÇO | SINAPI | 6.2.1 | 103320 | ALVENARIA DE VEDAÇÃO DE BLOCOS VAZADOS DE CONCRETO DE 19X19X39 CM (ESPESSURA 19 CM) E ARGAMASSA DE ASSENTAMENTO COM PREPARO EM BETONEIRA. AF_12/2021 | M2 | 36.22 | 108.2 | 112,27 | 139.38 | 137.22 | 5048.34 | 4970.1
6.2.2 | SERVIÇO | AGESUL | 6.2.2 | 1501000100 | CHAPISCO PARA PAREDES EXTERNAS E INTERNAS COM ARGAMASSA DE CIMENTO E AREIA NO TRACO 1:3 | M2 | 72.44 | 6.54 | 7.04 | 8.42 | 8.6 | 609.94 | 622.98
6.2.3 | SERVIÇO | SINAPI | 6.2.3 | 87775 | EMBOÇO OU MASSA ÚNICA EM ARGAMASSA TRAÇO 1:2:8, PREPARO MECÂNICO COM BETONEIRA 400 L, APLICADA MANUALMENTE EM PANOS DE FACHADA COM PRESENÇA DE VÃOS, ESPESSURA DE 25 MM. AF_08/2022 | M2 | 72.44 | 46.2 | 49,54 | 59.51 | 60.54 | 4310.9
6.2.4 | SERVIÇO | SINAPI | 6.2.4 | 98557 | IMPERMEABILIZAÇÃO DE SUPERFÍCIE COM EMULSÃO ASFÁLTICA, 2 DEMÃOS AF_06/2018 | M2 | 36.22 | 45.86 | 47,09 | 59.07 | 57.55 | 2139.51
6.2.5 | SERVIÇO | SINAPI | 6.2.5 | 94994 | EXECUÇÃO DE PASSEIO (CALÇADA) OU PISO DE CONCRETO COM CONCRETO MOLDADO IN LOCO, FEITO EM OBRA, ACABAMENTO CONVENCIONAL, ESPESSURA 8 CM, ARMADO. AF_08/2022 | M2 | 45.97 | 91.14 | 93,39 | 117.4 | 114.14 | 5396.87
7. |  |  |  |  | REVESTIMENTO MURO EXISTENTE | [6 empty] | 4338.79 | 1415.37
7.1 | SERVIÇO | AGESUL | 7.1 | 1501000100 | CHAPISCO PARA PAREDES EXTERNAS E INTERNAS COM ARGAMASSA DE CIMENTO E AREIA NO TRACO 1:3 | M2 | 39.864 | 6.54 | 7.04 | 8.42 | 8.6 | 335.65 | 342.83
7.2 | SERVIÇO | SINAPI | 7.2 | 87797 | EMBOÇO OU MASSA ÚNICA EM ARGAMASSA TRAÇO 1:2:8, PREPARO MECÂNICO COM BETONEIRA 400 L, APLICADA MANUALMENTE EM PANOS CEGOS DE FACHADA (SEM PRESENÇA DE VÃOS), ESPESSURA DE 35 MM. AF_08/2022 | M2 | 39.864 | 48 | 51,07 | 61.83 | 62.41 | 2464.79 | 2487.91
7.3 | SERVIÇO | COMPOSIÇÃO | 7.3 | CPU 01 | APLICAÇÃO DE TELA PARA EXECUÇÃO DE EMBOÇO OU MASSA ÚNICA EM PAREDES - FORNECIMENTO E INSTALAÇÃO | M2 | 39.864 | 29.96 | 0 | 38.59 | 0 | 1538.35 | 0
8. |  |  |  |  | PISO | [6 empty] | 174287.79 | 83543.71
8.1 | SERVIÇO | SINAPI | 8.1 | 97113 | APLICAÇÃO DE LONA PLÁSTICA PARA EXECUÇÃO DE PAVIMENTOS DE CONCRETO. AF_04/2022 | M2 | 1382.03 | 1.95 | 1,97 | 2.51 | 2.4 | 3468.89 | 3316.87
8.2 | SERVIÇO | SINAPI | 8.2 | 94995 | EXECUÇÃO DE PASSEIO (CALÇADA) OU PISO DE CONCRETO COM CONCRETO MOLDADO IN LOCO, USINADO, ACABAMENTO CONVENCIONAL, ESPESSURA 8 CM, ARMADO. AF_08/2022 | M2 | 1382.03 | 95.36 | 96,32 | 122.84 | 117.72 | 169768.56 | 162692.57
8.3 | SERVIÇO | SINAPI | 8.3 | 97114 | EXECUÇÃO DE JUNTAS DE CONTRAÇÃO PARA PAVIMENTOS DE CONCRETO. AF_04/2022 | M | 2764.06 | 0.3 | 0,32 | 0.38 | 0.39 | 1050.34 | 1077.98
9. |  |  |  |  | URBANIZAÇÃO | [6 empty] | 129958.44 | 14110.16
9.1 | SERVIÇO | AGESUL | 9.1 | 101000110 | REGULARIZACAO DO SOLO COM IRREGULARIDADES ATE 0,20 M | M2 | 202.86 | 6.81 | 7.57 | 8.77 | 9.25 | 1779.08 | 1876.45
9.2 | SERVIÇO | SINAPI | 9.2 | 97113 | APLICAÇÃO DE LONA PLÁSTICA PARA EXECUÇÃO DE PAVIMENTOS DE CONCRETO. AF_04/2022 | M2 | 202.86 | 1.95 | 1,97 | 2.51 | 2.4 | 509.17 | 486.86
9.3 | SERVIÇO | SINAPI | 9.3 | 94990 | EXECUÇÃO DE PASSEIO (CALÇADA) OU PISO DE CONCRETO COM CONCRETO MOLDADO IN LOCO, FEITO EM OBRA, ACABAMENTO CONVENCIONAL, NÃO ARMADO. AF_08/2022 | M3 | 14.2002 | 711.55 | 735,68 | 916.61 | 899.17 | 13016.04 | 12768.39
9.4 | SERVIÇO | SINAPI | 9.4 | 103946 | PLANTIO DE GRAMA ESMERALDA OU SÃO CARLOS OU CURITIBANA, EM PLACAS. AF_05/2022 | M2 | 345.21 | 12.02 | 12,41 | 15.48 | 15.16 | 5343.85 | 5233.38
9.5 | SERVIÇO | SINAPI | 9.5 | 98520 | APLICAÇÃO DE ADUBO EM SOLO. AF_05/2018 | M2 | 345.21 | 8.04 | 8,19 | 10.35 | 10.01 | 3572.92 | 3455.55
9.6 | SERVIÇO | SINAPI | 9.6 | 98511 | PLANTIO DE ÁRVORE ORNAMENTAL COM ALTURA DE MUDA MAIOR QUE 2,00 M E MENOR OU IGUAL A 4,00 M. AF_05/2018 | UN | 7 | 127.32 | 129,82 | 164.01 | 158.67 | 1148.07
9.7 | SERVIÇO | SINAPI | 9.7 | 93590 | TRANSPORTE COM CAMINHÃO BASCULANTE DE 10 M³, EM VIA URBANA PAVIMENTADA, ADICIONAL PARA DMT EXCEDENTE A 30 KM (UNIDADE: M3XKM). AF_07/2020 | M3XKM | 2934.285 | 0.85 | 0,85 | 1.09 | 1.03 | 3198.37 | 3022.31
9.8 | SERVIÇO | SINAPI | 9.8 | 95875 | TRANSPORTE COM CAMINHÃO BASCULANTE DE 10 M³, EM VIA URBANA PAVIMENTADA, DMT ATÉ 30 KM (UNIDADE: M3XKM). AF_07/2020 | M3XKM | 517.815 | 2.15 | 2,18 | 2.76 | 2.66 | 1429.16 | 1377.38
9.9 | SERVIÇO | COMPOSIÇÃO | 9.9 | CPU 02 | GUARDA CORPO EM TUBO INDUSTRIAL DE 2.1/2" CH 18, FIXADO EM PILARETE DE TUBO INDUSTRIAL 2.1/2" CH 18 A CADA 1,50M, FECHAMENTO EM TELA LOSANGULAR 5X5, INCLUSIVE PINTURA FUNDO ANTICORROSIVO E PINTURA ESMALTE, AMBOS EM 2 DEMAOS - FORNECIMENTO E INSTALAÇÃO | M2 | 196.13 | 366.43 | 0 | 472.03 | 0 | 92579.24 | 0
9.10 | SERVIÇO | SINAPI | 9.10 | 88489 | PINTURA LÁTEX ACRÍLICA PREMIUM, APLICAÇÃO MANUAL EM PAREDES, DUAS DEMÃOS. AF_04/2023 | M2 | 506 | 11.33 | 11,84 | 14.59 | 14.47 | 7382.54
10. |  |  |  |  | INSTALAÇÕES HIDROSSANITÁRIAS | [6 empty] | 4029.03 | 794.805
10.1 | SERVIÇO | SINAPI | 10.1 | 94489 | REGISTRO DE ESFERA, PVC, SOLDÁVEL, COM VOLANTE, DN 25 MM - FORNECIMENTO E INSTALAÇÃO. AF_08/2021 | UN | 1 | 29.51 | 29,87 | 38.01 | 36.5 | 38.01 | 36.5
10.2 | SERVIÇO | SINAPI | 10.2 | 89383 | ADAPTADOR CURTO COM BOLSA E ROSCA PARA REGISTRO, PVC, SOLDÁVEL, DN 25MM X 3/4 , INSTALADO EM RAMAL OU SUB-RAMAL DE ÁGUA - FORNECIMENTO E INSTALAÇÃO. AF_06/2022 | UN | 3 | 5.79 | 6,22 | 7.45 | 7.6 | 22.35 | 22.8
10.3 | SERVIÇO | SINAPI | 10.3 | 89402 | TUBO, PVC, SOLDÁVEL, DN 25MM, INSTALADO EM RAMAL DE DISTRIBUIÇÃO DE ÁGUA - FORNECIMENTO E INSTALAÇÃO. AF_06/2022 | M | 67 | 11.68 | 12,40 | 15.04 | 15.15 | 1007.68 | 1015.05
10.5 | SERVIÇO | SINAPI | 10.5 | 89408 | JOELHO 90 GRAUS, PVC, SOLDÁVEL, DN 25MM, INSTALADO EM RAMAL DE DISTRIBUIÇÃO DE ÁGUA - FORNECIMENTO E INSTALAÇÃO. AF_06/2022 | UN | 7 | 7.33 | 7,94 | 9.44 | 9.7 | 66.08 | 67.9
10.7 | SERVIÇO | SINAPI | 10.7 | 89440 | TE, PVC, SOLDÁVEL, DN 25MM, INSTALADO EM RAMAL DE DISTRIBUIÇÃO DE ÁGUA - FORNECIMENTO E INSTALAÇÃO. AF_06/2022 | UN | 1 | 10.29 | 11,10 | 13.25 | 13.56 | 13.25 | 13.56
10.8 | SERVIÇO | SINAPI | 10.8 | 90373 | JOELHO 90 GRAUS COM BUCHA DE LATÃO, PVC, SOLDÁVEL, DN 25MM, X 1/2 INSTALADO EM RAMAL OU SUB-RAMAL DE ÁGUA - FORNECIMENTO E INSTALAÇÃO. AF_06/2022 | UN | 3 | 12.9 | 13,50 | 16.61 | 16.5 | 49.83 | 49.5
10.9 | SERVIÇO | AGESUL | 10.9 | 1401000108 | ESCAVACAO (MANUAL) DE VALAS, PARA ASSENTAMENTO DE TUBOS, COM DIAMETROS ATE 4" | M | 61 | 4.65 | 5.16 | 5.99 | 6.3 | 365.39 | 384.3
10.10 | SERVIÇO | AGESUL | 10.10 | 1301001070 | REATERRO (MANUAL) DE VALAS | M | 61 | 4.54 | 5.05 | 5.84 | 6.17 | 356.24
10.11 | SERVIÇO | COMPOSIÇÃO | 10.11 | CPU 06 | INSTALAÇÃO DE DUCHA EM POSTE DE EUCALIPTO TRATADO H =2,20M, APLICAÇÃO DE VERNIZ 2 DEMÃOS, TUBULAÇÃO HIDRAULICA EMBUTIDA NA MADEIRA, CHUVEIRO EM METAL INOX, INCLUSO REGISTRO DE PRESSÃO- FORNECIMENTO E INSTALAÇÃO | UN | 3 | 546.04 | 0 | 703.4 | 0 | 2110.2
11. |  |  |  |  | INSTALAÇÕES ELETRICAS | [6 empty] | 60860.83 | 44328.24
11.1 | SERVIÇO | SINAPI | 11.1 | 91927 | CABO DE COBRE FLEXÍVEL ISOLADO, 2,5 MM², ANTI-CHAMA 0,6/1,0 KV, PARA CIRCUITOS TERMINAIS - FORNECIMENTO E INSTALAÇÃO. AF_03/2023 | M | 1539.61 | 4.16 | 4,31 | 5.35 | 5.26 | 8236.91 | 8098.34
11.2 | SERVIÇO | SINAPI | 11.2 | 91931 | CABO DE COBRE FLEXÍVEL ISOLADO, 6 MM², ANTI-CHAMA 0,6/1,0 KV, PARA CIRCUITOS TERMINAIS - FORNECIMENTO E INSTALAÇÃO. AF_03/2023 | M | 6.9 | 8.67 | 8,94 | 11.16 | 10.92 | 77 | 75.34
11.3 | SERVIÇO | SINAPI | 11.3 | 97886 | CAIXA ENTERRADA ELÉTRICA RETANGULAR, EM ALVENARIA COM TIJOLOS CERÂMICOS MACIÇOS, FUNDO COM BRITA, DIMENSÕES INTERNAS: 0,3X0,3X0,3 M. AF_12/2020 | UN | 28 | 146.56 | 155,64 | 188.79 | 190.22 | 5286.12 | 5326.16
11.4 | SERVIÇO | SINAPI | 11.4 | 101632 | RELÉ FOTOELÉTRICO PARA COMANDO DE ILUMINAÇÃO EXTERNA 1000 W - FORNECIMENTO E INSTALAÇÃO. AF_08/2020 | UN | 19 | 35.08 | 35,16 | 45.19 | 42.97 | 858.61 | 816.43
11.5 | SERVIÇO | SINAPI | 11.5 | 93660 | DISJUNTOR BIPOLAR TIPO DIN, CORRENTE NOMINAL DE 10A - FORNECIMENTO E INSTALAÇÃO. AF_10/2020 | UN | 3 | 57.77 | 58,14 | 74.41 | 71.06 | 223.23 | 213.18
11.6 | SERVIÇO | SINAPI | 11.6 | 93662 | DISJUNTOR BIPOLAR TIPO DIN, CORRENTE NOMINAL DE 20A - FORNECIMENTO E INSTALAÇÃO. AF_10/2020 | UN | 1 | 61.08 | 61,77 | 78.68 | 75.49 | 78.68 | 75.49
11.7 | SERVIÇO | SINAPI | 11.7 | 93665 | DISJUNTOR BIPOLAR TIPO DIN, CORRENTE NOMINAL DE 40A - FORNECIMENTO E INSTALAÇÃO. AF_10/2020 | UN | 1 | 67.02 | 68,43 | 86.33 | 83.63 | 86.33 | 83.63
11.8 | SERVIÇO | AGESUL | 11.8 | 1201005132 | DISPOSITIVO DPS CLASSE II, 1 POLO, TENSAO MAXIMA DE 175 V, CORRENTE MAXIMA DE *20* KA (TIPO AC) | UN | 6 | 79.52 | 80.83 | 102.43 | 98.79 | 614.58 | 592.74
11.9 | SERVIÇO | SINAPI | 11.9 | 97667 | ELETRODUTO FLEXÍVEL CORRUGADO, PEAD, DN 50 (1 1/2"), PARA REDE ENTERRADA DE DISTRIBUIÇÃO DE ENERGIA ELÉTRICA - FORNECIMENTO E INSTALAÇÃO. AF_12/2021 | M | 376 | 8.85 | 9,20 | 11.4 | 11.24 | 4286.4 | 4226.24
11.10 | SERVIÇO | SINAPI | 11.10 | 97668 | ELETRODUTO FLEXÍVEL CORRUGADO, PEAD, DN 63 (2"), PARA REDE ENTERRADA DE DISTRIBUIÇÃO DE ENERGIA ELÉTRICA - FORNECIMENTO E INSTALAÇÃO. AF_12/2021 | M | 34.16 | 12.61 | 13,11 | 16.24 | 16.02 | 554.75 | 547.24
11.11 | SERVIÇO | SINAPI | 11.11 | 97669 | ELETRODUTO FLEXÍVEL CORRUGADO, PEAD, DN 90 (3"), PARA REDE ENTERRADA DE DISTRIBUIÇÃO DE ENERGIA ELÉTRICA - FORNECIMENTO E INSTALAÇÃO. AF_12/2021 | M | 28.8 | 18.5 | 19,28 | 23.83 | 23.56 | 686.3 | 678.52
11.12 | SERVIÇO | SINAPI | 11.12 | 100619 | POSTE DECORATIVO PARA JARDIM EM AÇO TUBULAR, H = *2,5* M, SEM LUMINÁRIA - FORNECIMENTO E INSTALAÇÃO. AF_11/2019 | UN | 19 | 581.12 | 593,45 | 748.59 | 725.33 | 14223.21 | 13781.27
11.13 | SERVIÇO | AGESUL | 11.13 | 1201009013 | - TRIFASICO 0 A 14,00 KW | UN | 1 | 5495.05 | 5669.65 | 7078.71 | 6929.68 | 7078.71 | 6929.68
11.14 | SERVIÇO | SINAPI | 11.14 | 101879 | QUADRO DE DISTRIBUIÇÃO DE ENERGIA EM CHAPA DE AÇO GALVANIZADO, DE EMBUTIR, COM BARRAMENTO TRIFÁSICO, PARA 24 DISJUNTORES DIN 100A - FORNECIMENTO E INSTALAÇÃO. AF_10/2020 | UN | 1 | 507.73 | 510,81 | 654.05 | 624.33 | 654.05 | 624.33
11.15 | SERVIÇO | SINAPI | 11.15 | 90446 | RASGO EM CONTRAPISO PARA RAMAIS/ DISTRIBUIÇÃO COM DIÂMETROS MAIORES QUE 75 MM. AF_05/2015 | M | 4 | 29.41 | 32,94 | 37.88 | 40.26 | 151.52 | 161.04
11.16 | SERVIÇO | AGESUL | 11.16 | 1701000102 | CONTRAPISO EM CONCRETO FCK=15MPa, TRACO 1:3,4:3,5 (CIMENTO, AREIA MEDIA E BRITA 1), ESPESSURA DE 5CM | M2 | 0.8 | 31.67 | 32.95 | 40.79 | 40.27 | 32.63 | 32.21
11.17 | SERVIÇO | AGESUL | 11.17 | 1401000108 | ESCAVACAO (MANUAL) DE VALAS, PARA ASSENTAMENTO DE TUBOS, COM DIAMETROS ATE 4" | M | 328 | 4.65 | 5.16 | 5.99 | 6.3 | 1964.72 | 2066.4
11.18 | SERVIÇO | SBC | 11.18 | 60316 | REFLETOR 100W LED LINEAR BLINDADO A PROVA D'AGUA | UN | 8 | 311.09 | 0 | 400.74 | 0 | 3205.92
11.19 | SERVIÇO | COMPOSIÇÃO | 11.19 | CPU 09 | CRUZETA DE AÇO EM PERFIL "U" PARA INSTALAÇÃO DE 4 REFLETORES DE LED - FORNECIMENTO E INSTALAÇÃO | UN | 2 | 240.32 | 0 | 309.57 | 0 | 619.14
11.20 | SERVIÇO | COMPOSIÇÃO | 11.20 | CPU 10 | POSTE CONICO CONTINUO EM ACO GALVANIZADO, RETO, ENGASTADO, H = 7M, DIAMETRO INFERIOR = *125* MM - FORNECIMENTO E INSTALAÇÃO | UN | 2 | 2035.14 | 0 | 2621.66 | 0 | 5243.32
11.21 | SERVIÇO | COMPOSIÇÃO | 11.21 | CPU 08 | POSTE CONICO CONTINUO EM ACO GALVANIZADO, RETO, ENGASTADO, H = 9 M, DIAMETRO INFERIOR = *145* MM - FORNECIMENTO E INSTALAÇÃO | UN | 2 | 2600.03 | 0 | 3349.35 | 0 | 6698.7
12. |  |  |  |  | QUEBRA DEGRAUS E CORRIMÃO ESCADA RIO | [6 empty] | 17427.24 | 0
12.1 | SERVIÇO | COMPOSIÇÃO | 12.1 | CPU 03 | EXECUÇÃO DE QUEBRA DEGRAUS EM CONCRETO, INCLUSIVE FORMAS - FORNECIMENTO E EXECUÇÃO | M3 | 6.48 | 988.16 | 0 | 1272.94 | 0 | 8248.65 | 0
12.2 | SERVIÇO | AGESUL | 12.2 | 1101002052 | CORRIMAO LATERAL COM H=0,92M E H=0,70M EM TUBO IND. 1.1/2" CH 18, FIXADOS EM PILARETES EM TUBO IND. 2.1/2" CH 18, INCLUSIVE FUNDO E PINTURA ESMALTE, AMBOS EM 2 DEMAOS, CONFORME DETALHE ANEXO (A-15.007) | M | 25.2 | 282.75 | 293.78 | 364.23 | 359.07 | 9178.59
13. |  |  |  |  | SERVIÇOS COMPLEMENTARES | [6 empty] | 35741.72 | 0
13.1 | SERVIÇO | COMPOSIÇÃO | 13.1 | CPU 04 | INSTALAÇÃO DE GANCHO DE AÇO COM ARGOLA CHUMBADO EM PISO DE CONCRETO PARA ANCORAGEM DE TENDAS 6X6 METROS | UN | 12 | 78.37 | 0 | 91.16 | 0 | 1093.92 | 0
13.2 | SERVIÇO | COMPOSIÇÃO | 13.2 | CPU 05 | INSTALAÇÃO DE CABO DE ALUMINIO ASTM COM ALMA DE AÇO NU 4,0AWG PARA GUARDA-CORPO, INCLUSIVE GRAMPOS - FORNECIMENTO E INSTALAÇÃO | M | 315 | 36.77 | 0 | 47.36 | 0 | 14918.4 | 0
13.3 | SERVIÇO | COMPOSIÇÃO | 13.3 | CPU 07 | CONJUNTO DE MESA DE CONCRETO ARMADO,COM 4 BANCOS, REVESTIDOS COM ARGAMASSA DE CIMENTO E AREIA,NO TRACO 1:4. A MESA MEDINDO 0,80M DE DIAMETRO ,COM 0,80M DE ALTURA MAIS A FUNDACAO, COM EXECUÇÃO DE FURO PARA GUARDA-SOL E OS BANCOS COM 0,35M DE DIAMETRO E 0,50M DE ALTURA MAIS A FUNDACAO - REF: EMOP 09.012.0004-A | UN | 10 | 1531.55 | 0 | 1972.94 | 0 | 19729.4
14. |  |  |  |  | ADMINISTRAÇÃO LOCAL | [6 empty] | 32874.24 | 36026.88
14.1 | SERVIÇO | SINAPI | 14.1 | 90777 | ENGENHEIRO CIVIL DE OBRA JUNIOR COM ENCARGOS COMPLEMENTARES | H | 144 | 97.88 | 113,50 | 126.08 | 138.72 | 18155.52 | 19975.68
14.2 | SERVIÇO | SINAPI | 14.2 | 90780 | MESTRE DE OBRAS COM ENCARGOS COMPLEMENTARES | H | 384 | 29.76 | 34,20 | 38.33 | 41.8 | 14718.72 | 16051.2
15. |  |  |  |  | LIMPEZA FINAL | [6 empty] | 7102.02 | 7416.83
15.1 | SERVIÇO | SINAPI | 15.1 | 99814 | LIMPEZA DE SUPERFÍCIE COM JATO DE ALTA PRESSÃO. AF_04/2019 | M2 | 3209.54 | 1.54 | 1,71 | 1.98 | 2.09 | 6354.88 | 6707.93
15.2 | SERVIÇO | AGESUL | 15.2 | 201002161 | LOCACAO DE CACAMBA (4M3) (7 DIAS) | UN | 2 | 290 | 290 | 373.57 | 354.45 | 747.14 | 708.9
[10 empty] | TOTAL GERAL= |  | 776813.47 | #REF!
[12 empty] | 4.232% | #REF!

## GASES MEDICINAIS (hidden)
Gases Medicinais
52090 | TUBO COBRE RIGIDO CLASSE A 15mm | M | 233.58 | 53.07 | 12396.0906
52092 | TUBO COBRE RIGIDO CLASSE A 28mm | M | 167.64 | 95.62 | 16029.7368
52656 | COTOVELO 90 COBRE REF. 607 28mm | UN | 21 | 355.38 | 7462.98
52654 | COTOVELO 90 COBRE REF. 607 15mm | UN | 120 | 171.67 | 20600.4
52746 | BUCHA DE REDUCAO COBRE SEM ANEL 28x15mm | UN | 40 | 325 | 13000
56229 | TE EM COBRE, DN 15 MM, SEM ANEL DE SOLDA, INSTALADO EM RAMAL DE DISTRI | UN | 20 | 29.42 | 588.4
92319 | TE EM COBRE, DN 28MM, SEM ANEL DE SOLDA, INSTALADO EM RAMAL DE DISTRI | UN | 20 | 43.05 | 861
52862 | VALVULA GLOBO 1"" PARA TUBULACAO COBRE 28mm | UN | 4 | 1592.32 | 6369.28
22 | PAINEL DE ALARME MICROPROCESSADO DE OXIGÊNIO, PROTEC OU SIMILAR | UN | 1 | 705.26 | 705.26
23 | PAINEL DE ALARME MICROPROCESSADO DE AR COMPRIMIDO, PROTEC OU SIMILAR | UN | 1 | 705 | 705
24 | PAINEL DE ALARME MICROPROCESSADO DE ÓXIDO NITROSO, PROTEC OU SIMILAR | UN | 1 | 705 | 705
25 | PAINEL DE ALARME MICROPROCESSADO DE VÁCUO, PROTEC OU SIMILAR | UN | 1 | 705 | 705
1301006095 | CANALETA A CEU ABERTO EM ALVENARIA DE TIJOLO MACICO DE 1/2 VEZ COM LARGURA DE 30CM E PROFUNDIDADE DE 30CM - ANEXO H.S.-087 (A.P.) /M | M | 9 | 188.17 | 1693.53
54308 | TAMPA PLACA CONCRETO MOLDADA NA OBRA ESPESSURA 10cm | M2 | 4.5 | 121.85 | 548.325
COTAÇÃO | CENTRAIS DE GASES E VACUO | CJ | 1 | 93610 | 93610
1 | TESTE DE ESTANQUEIDADE COM LOCALIZAÇÃO DE TAMPONAMENTO DE FUGAS NA REDE DE OXIGENIO, AR MEDICINAL E VÁCUO CLÍNICO. INCLUSO EMISSÃO DE LAUDO E ART. | UN | 1 | 6000 | 6000
COTAÇÃO | VALVULA REGULADORA PARA OXIGENIO, AR COMPRIMIDO, VACUO | UN | 60 | 313 | 18780 | 3460
COTAÇÃO | CAIXA DE SECCIONAMENTO DE GASES | UN | 1 | 500 | 500
COTAÇÃO | REGUA MEDICINAL | UN | 20 | 2210 | 44200
COTAÇÃO | PINTURA DE TUBULAÇÃO APARENTE ATÉ 3/4 | UN | 401.22 | 11.93 | 4786.5546
250246.557

## MEMORIA DE CALCULO AT
GOVERNO DO ESTADO DE MATO GROSSO DO SUL
PREFEITURA MUNICIPAL DE PORTO MURTINHO
SECRETARIA DE OBRAS
MEMÓRIA DE CALCULO
| Objeto: | CONSTRUÇÃO E URBANIZAÇÃO DO PORTO GERAL | [5 empty] | RESPONSÁVEL ORÇAMENTO
| Município: | PORTO MURTINHO - MS
| Local: | MARGENS DO RIO PARAGUAI, S/N - ÁREA URBANA | [5 empty] | ____________________________________ Fábio Marques Ribeiro CREA - 15.276 D / MS
| SIST./REF.: | AGESUL(JANEIRO/2023) SINAPI (JUNHO/2023) SBC (JUNHO/2023)
DADOS DO PROJETO
| ITEM | CÓDIGO | DESCRIÇÃO | [5 empty] | UNIDADE
| 1.0 |  | SERVIÇOS PRELIMINARES
| 1.1 | 101000101 | PLACA DE OBRA EM CHAPA GALVANIZADA N. 22, ADESIVADA | [5 empty] | M2
| OBS | FORAM CONSIDERADAS AS DIMENSÕES PADRÃO DO GOVERNO FEDERAL |  |  | LARGURA | ALTURA | ÁREA |  | FÓRMULA
1.1 | TOTAL |  |  |  | 2 | 4 | 8 |  | LARGURA X ALTURA
| 1.2 | 98524 | LIMPEZA MANUAL DE VEGETAÇÃO EM TERRENO COM ENXADA.AF_05/2018 | [5 empty] | M2
| OBS |  |  |  | LARGURA | COMPRIMENTO | ÁREA |  | FÓRMULA
1.2 | TOTAL |  |  |  | 20.7 | 18 | 372.6 |  | ÁREA
| 1.3 | 101000114 | INSTALACAO PROVISORIA DE AGUA E ESGOTO | [5 empty] | UN
| OBS | [6 empty] | UNIDADE | FÓRMULA
[8 empty] | 1 | QUANTIDADE
1.3 | TOTAL | [6 empty] | 1
| 1.4 | 101000118 | INSTALACAO PROVISORIA DE LUZ E FORCA | [5 empty] | UN
| OBS | [6 empty] | UNIDADE | FÓRMULA
[8 empty] | 1 | QUANTIDADE
1.4 | TOTAL | [6 empty] | 1
| 1.5 | 93582 | EXECUÇÃO DE CENTRAL DE ARMADURA EM CANTEIRO DE OBRA, NÃO INCLUSO MOBILIÁRIO E EQUIPAMENTOS. AF_04/2016 | [5 empty] | M2
| OBS |  |  |  | LARGURA | COMPRIMENTO | ÁREA |  | FÓRMULA
1.5 | TOTAL |  |  |  | 3 | 4 | 12 |  | ÁREA
| 1.6 | 93584 | EXECUÇÃO DE DEPÓSITO EM CANTEIRO DE OBRA EM CHAPA DE MADEIRA COMPENSADA, NÃO INCLUSO MOBILIÁRIO. AF_04/2016 | [5 empty] | M2
| OBS |  |  |  | LARGURA | COMPRIMENTO | ÁREA |  | FÓRMULA
1.6 | TOTAL |  |  |  | 2 | 3 | 6 |  | ÁREA
| 1.7 | 93212 | EXECUÇÃO DE SANITÁRIO E VESTIÁRIO EM CANTEIRO DE OBRA EM CHAPA DE MADEIRA COMPENSADA, NÃO INCLUSO MOBILIÁRIO. AF_02/2016 | [5 empty] | M2
| OBS |  |  |  | LARGURA | COMPRIMENTO | ÁREA |  | FÓRMULA
1.7 | TOTAL |  |  |  | 1.5 | 2 | 3 |  | ÁREA
| 1.8 | 31009 | MOBILIZACAO/RETIRADA DE EQUIPAMENTO/MOLDAGEM ESTACAS""IN LOCO"" | [5 empty] | UN
| OBS | [6 empty] | UNIDADE | FÓRMULA
[8 empty] | 1 | QUANTIDADE
1.8 | TOTAL | [6 empty] | 1
| 2. |  | RAMPA ACESSÍVEL
| 2.1 | 401001109 | REGULARIZACAO E COMPACTACAO MANUAL DE TERRENO COM SOQUETE | [5 empty] | M2
| OBS |  |  |  | LARGURA | LARGURA | ÁREA |  | FÓRMULA
2.1 | TOTAL |  |  |  | 7.12 | 6 | 42.72 |  | LARGURA X ALTURA
| 2.2 | 94994 | EXECUÇÃO DE PASSEIO (CALÇADA) OU PISO DE CONCRETO COM CONCRETO MOLDADO IN LOCO, FEITO EM OBRA, ACABAMENTO CONVENCIONAL, ESPESSURA 8 CM, ARMADO. AF_08/2022 | [5 empty] | M2
| OBS |  |  |  | LARGURA | LARGURA | ÁREA |  | FÓRMULA
2.2 | TOTAL |  |  |  | 7.12 | 6 | 42.72 |  | LARGURA X ALTURA
| 2.3 | 97113 | APLICAÇÃO DE LONA PLÁSTICA PARA EXECUÇÃO DE PAVIMENTOS DE CONCRETO. AF_04/2022 | [5 empty] | M2
| OBS |  |  |  | LARGURA | LARGURA | ÁREA |  | FÓRMULA
2.3 | TOTAL |  |  |  | 7.12 | 6 | 42.72 |  | LARGURA X ALTURA
| 2.4 | 97114 | EXECUÇÃO DE JUNTAS DE CONTRAÇÃO PARA PAVIMENTOS DE CONCRETO. AF_04/2022 | [5 empty] | M
| OBS | [6 empty] | COMPRIMENTO | FÓRMULA
| 1:1 - 6X6 + 7X5 | [6 empty] | 71 | EXTENSÃO
2.4 | TOTAL | [6 empty] | 71
| 2.5 | 1101002052 | CORRIMAO LATERAL COM H=0,92M E H=0,70M EM TUBO IND. 1.1/2" CH 18, FIXADOS EM PILARETES EM TUBO IND. 2.1/2" CH 18, INCLUSIVE FUNDO E PINTURA ESMALTE, AMBOS EM 2 DEMAOS, CONFORME DETALHE ANEXO (A-15.007) | [5 empty] | M
| OBS | [6 empty] | COMPRIMENTO | FÓRMULA
| LADOS EXTERNOS | [6 empty] | 11.76 | EXTENSÃO
2.5 | TOTAL | [6 empty] | 11.76
| 2.6 | 1101002051 | CORRIMAO DUPLO CENTRAL COM ALTURAS DE H=0,70M E H=0,92M EM TUBO DE ACO IND. 1.1/2" CH 18, FIXADOS EM PILARETES EM TUBO IND. 2.1/2" CHAPA 18 LF, INCLUS. FUNDO E PINTURA ESMALTE, AMBOS EM 2 DEMAOS, CONFORME DETALHE ANEXO (A-15.005) | [5 empty] | M
| OBS | [6 empty] | COMPRIMENTO | FÓRMULA
| CENTRO | [6 empty] | 5.88 | EXTENSÃO
2.6 | TOTAL | [6 empty] | 5.88
| 2.7 | 103320 | ALVENARIA DE VEDAÇÃO DE BLOCOS VAZADOS DE CONCRETO DE 19X19X39 CM (ESPESSURA 19 CM) E ARGAMASSA DE ASSENTAMENTO COM PREPARO EM BETONEIRA. AF_12/2021 | [5 empty] | M2
| OBS | [6 empty] | ÁREA | FÓRMULA
| FECHAMENTO LATERAL RAMPA | [6 empty] | 1.2 | ÁREA
2.7 | TOTAL | [6 empty] | 1.2
| 2.8 | 1501000100 | CHAPISCO PARA PAREDES EXTERNAS E INTERNAS COM ARGAMASSA DE CIMENTO E AREIA NO TRACO 1:3 | [5 empty] | M2
| OBS | [6 empty] | ÁREA | FÓRMULA
| FECHAMENTO LATERAL RAMPA | [6 empty] | 1.2 | ÁREA
2.8 | TOTAL | [6 empty] | 1.2
| 2.9 | 87775 | EMBOÇO OU MASSA ÚNICA EM ARGAMASSA TRAÇO 1:2:8, PREPARO MECÂNICO COM BETONEIRA 400 L, APLICADA MANUALMENTE EM PANOS DE FACHADA COM PRESENÇA DE VÃOS, ESPESSURA DE 25 MM. AF_08/2022 | [5 empty] | M2
| OBS | [6 empty] | ÁREA | FÓRMULA
| FECHAMENTO LATERAL RAMPA | [6 empty] | 1.2 | ÁREA
2.9 | TOTAL | [6 empty] | 1.2
| 3. |  | ESCADAS
| 3.1 |  | ESCADA 1 E ESCADA 2
| 3.1.1 | 401001115 | CORTE E ATERRO COMPENSADO | [5 empty] | M3
| OBS |  |  |  |  | ÁREA | ALTURA | VOLUME | FÓRMULA
| EXECUÇÃO - ESCADA 1 |  |  |  |  | 7.93 | 0.5 | 3.965
| EXECUÇÃO - ESCADA 2 |  |  |  |  | 10.41 | 0.5 | 5.205
3.1.1 | TOTAL | [6 empty] | 9.17
| 3.1.2 | 94994 | EXECUÇÃO DE PASSEIO (CALÇADA) OU PISO DE CONCRETO COM CONCRETO MOLDADO IN LOCO, FEITO EM OBRA, ACABAMENTO CONVENCIONAL, ESPESSURA 8 CM, ARMADO. AF_08/2022 | [5 empty] | M2
| OBS | [6 empty] | ÁREA | FÓRMULA
| PATAMAR - ESCADA 1 | [6 empty] | 6.58 | ÁREA
| PATAMAR - ESCADA 2 | [6 empty] | 7.61
3.1.2 | TOTAL | [6 empty] | 14.19
| 3.1.3 | 102045 | MONTAGEM E DESMONTAGEM DE FÔRMA PARA ESCADAS, COM 1 LANCE E LAJE PLANA, EM CHAPA DE MADEIRA COMPENSADA PLASTIFICADA, 10 UTILIZAÇÕES. AF_11/2020 | [5 empty] | M2
| OBS | [6 empty] | ÁREA | FÓRMULA
| EXECUÇÃO - ESCADA 1 | [6 empty] | 1.512 | ÁREA
| EXECUÇÃO - ESCADA 2 | [6 empty] | 1.89
3.1.3 | TOTAL | [6 empty] | 3.402
| 3.1.4 | 97113 | APLICAÇÃO DE LONA PLÁSTICA PARA EXECUÇÃO DE PAVIMENTOS DE CONCRETO. AF_04/2022 | [5 empty] | M2
| OBS | [6 empty] | ÁREA | FÓRMULA
| EXECUÇÃO - ESCADA 1 | [6 empty] | 7.93 | ÁREA
| EXECUÇÃO - ESCADA 2 | [6 empty] | 10.41
3.1.4 | TOTAL | [6 empty] | 18.34
| 3.1.5 | 97089 | ARMAÇÃO PARA EXECUÇÃO DE RADIER, PISO DE CONCRETO OU LAJE SOBRE SOLO, COM USO DE TELA Q-113. AF_09/2021 | [5 empty] | KG
| OBS | [6 empty] | PESO | FÓRMULA
| DESENVOLVIMENTO - ESCADA 1 -1,80KG/M2 | [6 empty] | 5.4 | ÁREA
| DESENVOLVIMENTO - ESCADA 2 - 1,80KG/M2 | [6 empty] | 6.345
3.1.5 | TOTAL | [6 empty] | 11.745
| 3.1.6 | 94965 | CONCRETO FCK = 25MPA, TRAÇO 1:2,3:2,7 (EM MASSA SECA DE CIMENTO/ AREIA MÉDIA/ BRITA 1) - PREPARO MECÂNICO COM BETONEIRA 400 L. AF_05/2021 | [5 empty] | M3
| OBS | [6 empty] | VOLUME | FÓRMULA
| EXECUÇÃO - ESCADA 1 | [6 empty] | 0.45 | VOLUME DE CONCRETO
| EXECUÇÃO - ESCADA 2 | [6 empty] | 0.525
3.1.6 | TOTAL | [6 empty] | 0.975
| 3.1.7 | 103670 | LANÇAMENTO COM USO DE BALDES, ADENSAMENTO E ACABAMENTO DE CONCRETO EM ESTRUTURAS. AF_02/2022 | [5 empty] | M3
| OBS | [6 empty] | VOLUME | FÓRMULA
| EXECUÇÃO - ESCADA 1 | [6 empty] | 0.45 | VOLUME DE CONCRETO
| EXECUÇÃO - ESCADA 2 | [6 empty] | 0.525
3.1.7 | TOTAL | [6 empty] | 0.975
| 3.1.8 | 1101002049 | GUARDA CORPO EM TUBO IND. 2.1/2", 2 CORRIMAOS (H=0,70M E 0,92M) EM TUBO IND. 1.1/2" CH.18, FECHAMENTO EM TUBO IND.1" CH.18 A CADA 15CM E PILARETES EM TUBO IND. 2.1/2"CH 18, INCL.FUNDO E PINT.ESMALTE, CONF. DET. ANEXO (A-15.002) | [5 empty] | M2
| OBS |  |  |  |  | COMPRIMENTO | ALTURA | ÁREA | FÓRMULA
| EXECUÇÃO - ESCADA 1 |  |  |  |  | 10.8 | 1.1 | 11.88 | ALTURA X COMPRIMENTO
| EXECUÇÃO - ESCADA 2 |  |  |  |  | 10.82 | 1.1 | 11.902
3.1.8 | TOTAL | [6 empty] | 23.782
| 3.2 |  | ESCADA 3
| 3.2.1 |  | ESTACAS
| 3.2.1.1 | 101174 | ESTACA BROCA DE CONCRETO, DIÂMETRO DE 25CM, ESCAVAÇÃO MANUAL COM TRADO CONCHA, COM ARMADURA DE ARRANQUE. AF_05/2020 | [5 empty] | M
| OBS |  |  | COMPRIMENTO |  | QUANTIDADE |  | COMPRIMENTO TOTAL | FÓRMULA
|  |  |  | 5 |  | 8 |  | 40 | COMPRIIMENTO
3.2.1.1 | [7 empty] | 40
| 3.2.1.2 | 95583 | MONTAGEM DE ARMADURA TRANSVERSAL DE ESTACAS DE SEÇÃO CIRCULAR, DIÂMETRO = 5,0 MM. AF_09/2021_PS | [5 empty] | KG
| OBS | [6 empty] | PESO DO AÇO | FÓRMULA
| AÇO ESTACAS | [6 empty] | 18.5 | PESO
3.2.1.2 | TOTAL | [6 empty] | 18.5
| 3.2.1.3 | 95577 | MONTAGEM DE ARMADURA DE ESTACAS, DIÂMETRO = 10,0 MM. AF_09/2021_PS | [5 empty] | KG
| OBS | [6 empty] | PESO DO AÇO | FÓRMULA
| AÇO ESTACAS | [6 empty] | 159.92 | PESO
3.2.1.3 | TOTAL | [6 empty] | 159.92
| 3.2.1.4 | 95601 | ARRASAMENTO MECANICO DE ESTACA DE CONCRETO ARMADO, DIAMETROS DE ATÉ 40 CM. AF_05/2021 | [5 empty] | UN
| OBS | [6 empty] | UNIDADES | FÓRMULA
| ESTACAS | [6 empty] | 8
3.2.1.4 | TOTAL | [6 empty] | 8
| 3.2.1.5 | 103670 | LANÇAMENTO COM USO DE BALDES, ADENSAMENTO E ACABAMENTO DE CONCRETO EM ESTRUTURAS. AF_02/2022 | [5 empty] | M3
| OBS | [6 empty] | VOLUME | FÓRMULA
| VOLUME DE CONCRETO | [6 empty] | 1.96 | VOLUME
3.2.1.5 | TOTAL | [6 empty] | 1.96
| 3.2.2 |  | FUNDAÇÃO
| 3.2.2.1 | 92431 | MONTAGEM E DESMONTAGEM DE FÔRMA DE PILARES RETANGULARES E ESTRUTURAS SIMILARES, PÉ-DIREITO SIMPLES, EM CHAPA DE MADEIRA COMPENSADA PLASTIFICADA, 10 UTILIZAÇÕES. AF_09/2020 | [5 empty] | M2
| OBS | [6 empty] | ÁREA DE FORMA | FÓRMULA
|  |  |  | VERIFICAR PRANCHA DE ESTRUTURA |  |  |  | 10.21 | ÁREA
3.2.2.1 | TOTAL | [6 empty] | 10.21
| 3.2.2.2 | 92759 | ARMAÇÃO DE PILAR OU VIGA DE ESTRUTURA CONVENCIONAL DE CONCRETO ARMADO UTILIZANDO AÇO CA-60 DE 5,0 MM - MONTAGEM. AF_06/2022 | [5 empty] | KG
| OBS | [6 empty] | PESO DO AÇO | FÓRMULA
| PESO DO AÇO | [6 empty] | 35.7 | PESO
3.2.2.2 | TOTAL | [6 empty] | 35.7
| 3.2.2.3 | 92761 | ARMAÇÃO DE PILAR OU VIGA DE ESTRUTURA CONVENCIONAL DE CONCRETO ARMADO UTILIZANDO AÇO CA-50 DE 8,0 MM - MONTAGEM. AF_06/2022 | [5 empty] | KG
| OBS | [6 empty] | PESO DO AÇO | FÓRMULA
| OBS | [6 empty] | 7 | PESO
3.2.2.3 | TOTAL | [6 empty] | 7
| 3.2.2.4 | 92762 | ARMAÇÃO DE PILAR OU VIGA DE ESTRUTURA CONVENCIONAL DE CONCRETO ARMADO UTILIZANDO AÇO CA-50 DE 10,0 MM - MONTAGEM. AF_06/2022 | [5 empty] | KG
| OBS | [6 empty] | PESO DO AÇO | FÓRMULA
[8 empty] | 30.9 | PESO
3.2.2.4 | TOTAL | [6 empty] | 30.9
| 3.2.2.5 | 94965 | CONCRETO FCK = 25MPA, TRAÇO 1:2,3:2,7 (EM MASSA SECA DE CIMENTO/ AREIA MÉDIA/ BRITA 1) - PREPARO MECÂNICO COM BETONEIRA 400 L. AF_05/2021 | [5 empty] | M3
| OBS | [6 empty] | M3 | FÓRMULA
| VOLUME DE CONCRETO | [6 empty] | 1.33 | VOLUME
3.2.2.5 | TOTAL | [6 empty] | 1.33
| 3.2.2.6 | 103670 | LANÇAMENTO COM USO DE BALDES, ADENSAMENTO E ACABAMENTO DE CONCRETO EM ESTRUTURAS. AF_02/2022 | [5 empty] | M3
| OBS | [6 empty] | M3 | FÓRMULA
| VOLUME DE CONCRETO | [6 empty] | 1.33 | VOLUME
3.2.2.6 | TOTAL | [6 empty] | 1.33
| 3.2.2.7 | 98557 | IMPERMEABILIZAÇÃO DE SUPERFÍCIE COM EMULSÃO ASFÁLTICA, 2 DEMÃOS AF_06/2018 | [5 empty] | M2
| OBS | [6 empty] | ÁREA | FÓRMULA
| ÁREA DE FORMA | [6 empty] | 10.21 | ÁREA
3.2.2.7 | TOTAL | [6 empty] | 10.21
| 3.2.3 |  | LAJE ESCADA
| 3.2.3.1 | 102045 | MONTAGEM E DESMONTAGEM DE FÔRMA PARA ESCADAS, COM 1 LANCE E LAJE PLANA, EM CHAPA DE MADEIRA COMPENSADA PLASTIFICADA, 10 UTILIZAÇÕES. AF_11/2020 | [5 empty] | M2
| OBS | [6 empty] | ÁREA DE FORMA | FÓRMULA
|  |  |  | VERIFICAR PRANCHA DE ESTRUTURA |  |  |  | 43.45 | ÁREA
3.2.3.1 | TOTAL | [6 empty] | 43.45
| 3.2.3.2 | 92761 | ARMAÇÃO DE PILAR OU VIGA DE ESTRUTURA CONVENCIONAL DE CONCRETO ARMADO UTILIZANDO AÇO CA-50 DE 8,0 MM - MONTAGEM. AF_06/2022 | [5 empty] | KG
| OBS | [6 empty] | PESO DO AÇO | FÓRMULA
|  |  |  | PESO DO AÇO |  |  |  | 249.5 | KG DO AÇO
3.2.3.2 | TOTAL | [6 empty] | 249.5
| 3.2.3.3 | 101792 | ESCORAMENTO DE FÔRMAS DE LAJE EM MADEIRA NÃO APARELHADA, PÉ-DIREITO SIMPLES, INCLUSO TRAVAMENTO, 4 UTILIZAÇÕES. AF_09/2020 | [5 empty] | M3
| OBS | [6 empty] | VOLUME | FÓRMULA
| VOLUME ESCADA | [6 empty] | 7.18 | KG DO AÇO
3.2.3.3 | TOTAL | [6 empty] | 7.18
| 3.2.3.4 | 94965 | CONCRETO FCK = 25MPA, TRAÇO 1:2,3:2,7 (EM MASSA SECA DE CIMENTO/ AREIA MÉDIA/ BRITA 1) - PREPARO MECÂNICO COM BETONEIRA 400 L. AF_05/2021 | [5 empty] | M3
| OBS | [6 empty] | VOLUME | FÓRMULA
| #REF! | [6 empty] | 7.18 | KG DO AÇO
3.2.3.4 | TOTAL | [6 empty] | 7.18
| 3.2.3.5 | 103670 | LANÇAMENTO COM USO DE BALDES, ADENSAMENTO E ACABAMENTO DE CONCRETO EM ESTRUTURAS. AF_02/2022 | [5 empty] | M3
| OBS | [6 empty] | VOLUME | FÓRMULA
| #REF! | [6 empty] | 7.18 | KG DO AÇO
3.2.3.5 | TOTAL | [6 empty] | 7.18
| 3.2.4 |  | VEDAÇÃO E GUARDA-CORPO
| 3.2.4.1 | 103320 | ALVENARIA DE VEDAÇÃO DE BLOCOS VAZADOS DE CONCRETO DE 19X19X39 CM (ESPESSURA 19 CM) E ARGAMASSA DE ASSENTAMENTO COM PREPARO EM BETONEIRA. AF_12/2021 | [5 empty] | M2
| OBS | [5 empty] | ÁREA |  | FÓRMULA
| ÁREA DE ALVENARIA | [5 empty] | 11.05 |  | ÁREA
3.2.4.1 | TOTAL | [5 empty] | 11.05
| 3.2.4.2 | 1501000100 | CHAPISCO PARA PAREDES EXTERNAS E INTERNAS COM ARGAMASSA DE CIMENTO E AREIA NO TRACO 1:3 | [5 empty] | M2
| OBS | [5 empty] | ÁREA |  | FÓRMULA
| ÁREA DE ALVENARIA | [5 empty] | 11.05 |  | ÁREA
3.2.4.2 | TOTAL | [5 empty] | 11.05
| 3.2.4.3 | 87775 | EMBOÇO OU MASSA ÚNICA EM ARGAMASSA TRAÇO 1:2:8, PREPARO MECÂNICO COM BETONEIRA 400 L, APLICADA MANUALMENTE EM PANOS DE FACHADA COM PRESENÇA DE VÃOS, ESPESSURA DE 25 MM. AF_08/2022 | [5 empty] | M2
| OBS | [5 empty] | ÁREA |  | FÓRMULA
| ÁREA DE ALVENARIA | [5 empty] | 11.05 |  | ÁREA
3.2.4.3 | TOTAL | [5 empty] | 11.05
| 3.2.4.4 | 1101002049 | GUARDA CORPO EM TUBO IND. 2.1/2", 2 CORRIMAOS (H=0,70M E 0,92M) EM TUBO IND. 1.1/2" CH.18, FECHAMENTO EM TUBO IND.1" CH.18 A CADA 15CM E PILARETES EM TUBO IND. 2.1/2"CH 18, INCL.FUNDO E PINT.ESMALTE, CONF. DET. ANEXO (A-15.002) | [5 empty] | M2
| OBS |  |  |  |  | COMPRIMENTO | ALTURA | ÁREA | FÓRMULA
| EXECUÇÃO - ESCADA 3 - CORRIMÃO LADO EXTERNO |  |  |  |  | 10.58 | 1.1 | 11.638 | ALTURA X COMPRIMENTO
3.2.4.4 | TOTAL | [6 empty] | 11.638
| 3.2.4.5 | 1101002052 | CORRIMAO LATERAL COM H=0,92M E H=0,70M EM TUBO IND. 1.1/2" CH 18, FIXADOS EM PILARETES EM TUBO IND. 2.1/2" CH 18, INCLUSIVE FUNDO E PINTURA ESMALTE, AMBOS EM 2 DEMAOS, CONFORME DETALHE ANEXO (A-15.007) | [5 empty] | M
| OBS | [5 empty] | COMPRIMENTO |  | FÓRMULA
| LADO INTERNO - 4,31M X 2 LADOS | [5 empty] | 8.62 |  | EXTENSÃO
3.2.4.5 | TOTAL | [5 empty] | 8.62
| 3.3 |  | ESCADA 4
| 3.3.1 |  | ESTACAS
| 3.3.1.1 | 101174 | ESTACA BROCA DE CONCRETO, DIÂMETRO DE 25CM, ESCAVAÇÃO MANUAL COM TRADO CONCHA, COM ARMADURA DE ARRANQUE. AF_05/2020 | [5 empty] | M
| OBS |  |  | COMPRIMENTO |  | QUANTIDADE |  | COMPRIMENTO TOTAL | FÓRMULA
|  |  |  | 2.5 |  | 4 |  | 10 | COMPRIIMENTO
3.3.1.1 | [7 empty] | 10
| 3.3.1.2 | 95583 | MONTAGEM DE ARMADURA TRANSVERSAL DE ESTACAS DE SEÇÃO CIRCULAR, DIÂMETRO = 5,0 MM. AF_09/2021_PS | [5 empty] | KG
| OBS | [6 empty] | PESO DO AÇO | FÓRMULA
| AÇO ESTACAS | [6 empty] | 5.54 | PESO
3.3.1.2 | TOTAL | [6 empty] | 5.54
| 3.3.1.3 | 95577 | MONTAGEM DE ARMADURA DE ESTACAS, DIÂMETRO = 10,0 MM. AF_09/2021_PS | [5 empty] | KG
| OBS | [6 empty] | PESO DO AÇO | FÓRMULA
| AÇO ESTACAS | [6 empty] | 28.62 | PESO
3.3.1.3 | TOTAL | [6 empty] | 28.62
| 3.3.1.4 | 95601 | ARRASAMENTO MECANICO DE ESTACA DE CONCRETO ARMADO, DIAMETROS DE ATÉ 40 CM. AF_05/2021 | [5 empty] | UN
| OBS | [6 empty] | UNIDADES | FÓRMULA
| ESTACAS | [6 empty] | 4
3.3.1.4 | TOTAL | [6 empty] | 4
| 3.3.1.5 | 103670 | LANÇAMENTO COM USO DE BALDES, ADENSAMENTO E ACABAMENTO DE CONCRETO EM ESTRUTURAS. AF_02/2022 | [5 empty] | M3
| OBS | [6 empty] | VOLUME | FÓRMULA
| VOLUME DE CONCRETO | [6 empty] | 0.49 | VOLUME
3.3.1.5 | TOTAL | [6 empty] | 0.49
| 3.3.2 |  | FUNDAÇÃO E PILARES
| 3.3.2.1 | 92431 | MONTAGEM E DESMONTAGEM DE FÔRMA DE PILARES RETANGULARES E ESTRUTURAS SIMILARES, PÉ-DIREITO SIMPLES, EM CHAPA DE MADEIRA COMPENSADA PLASTIFICADA, 10 UTILIZAÇÕES. AF_09/2020 | [5 empty] | M2
| OBS | [6 empty] | ÁREA DE FORMA | FÓRMULA
|  |  |  | VERIFICAR PRANCHA DE ESTRUTURA |  |  |  | 11.64 | ÁREA
3.3.2.1 | TOTAL | [6 empty] | 11.64
| 3.3.2.2 | 92759 | ARMAÇÃO DE PILAR OU VIGA DE ESTRUTURA CONVENCIONAL DE CONCRETO ARMADO UTILIZANDO AÇO CA-60 DE 5,0 MM - MONTAGEM. AF_06/2022 | [5 empty] | KG
| OBS | [6 empty] | PESO DO AÇO | FÓRMULA
| PESO DO AÇO | [6 empty] | 24.3 | PESO
3.3.2.2 | TOTAL | [6 empty] | 24.3
| 3.3.2.3 | 92760 | ARMAÇÃO DE PILAR OU VIGA DE ESTRUTURA CONVENCIONAL DE CONCRETO ARMADO UTILIZANDO AÇO CA-50 DE 6,3 MM - MONTAGEM. AF_06/2022 | [5 empty] | KG
| OBS | [6 empty] | PESO DO AÇO | FÓRMULA
| OBS | [6 empty] | 12.2 | PESO
3.3.2.3 | TOTAL | [6 empty] | 12.2
| 3.3.2.4 | 92762 | ARMAÇÃO DE PILAR OU VIGA DE ESTRUTURA CONVENCIONAL DE CONCRETO ARMADO UTILIZANDO AÇO CA-50 DE 10,0 MM - MONTAGEM. AF_06/2022 | [5 empty] | KG
| OBS | [6 empty] | PESO DO AÇO | FÓRMULA
[8 empty] | 19.6 | PESO
3.3.2.4 | TOTAL | [6 empty] | 19.6
| 3.3.2.5 | 94965 | CONCRETO FCK = 25MPA, TRAÇO 1:2,3:2,7 (EM MASSA SECA DE CIMENTO/ AREIA MÉDIA/ BRITA 1) - PREPARO MECÂNICO COM BETONEIRA 400 L. AF_05/2021 | [5 empty] | M3
| OBS | [6 empty] | M3 | FÓRMULA
| VOLUME DE CONCRETO | [6 empty] | 0.84 | VOLUME
3.3.2.5 | TOTAL | [6 empty] | 0.84
| 3.3.2.6 | 103670 | LANÇAMENTO COM USO DE BALDES, ADENSAMENTO E ACABAMENTO DE CONCRETO EM ESTRUTURAS. AF_02/2022 | [5 empty] | M3
| OBS | [6 empty] | M3 | FÓRMULA
| VOLUME DE CONCRETO | [6 empty] | 0.84 | VOLUME
3.3.2.6 | TOTAL | [6 empty] | 0.84
| 3.3.2.7 | 98557 | IMPERMEABILIZAÇÃO DE SUPERFÍCIE COM EMULSÃO ASFÁLTICA, 2 DEMÃOS AF_06/2018 | [5 empty] | M2
| OBS | [6 empty] | ÁREA | FÓRMULA
| ÁREA DE FORMA | [6 empty] | 11.64 | ÁREA
3.3.2.7 | TOTAL | [6 empty] | 11.64
| 3.3.3 |  | LAJE ESCADA
| 3.3.3.1 | 102045 | MONTAGEM E DESMONTAGEM DE FÔRMA PARA ESCADAS, COM 1 LANCE E LAJE PLANA, EM CHAPA DE MADEIRA COMPENSADA PLASTIFICADA, 10 UTILIZAÇÕES. AF_11/2020 | [5 empty] | M2
| OBS | [6 empty] | ÁREA DE FORMA | FÓRMULA
|  |  |  | VERIFICAR PRANCHA DE ESTRUTURA |  |  |  | 10.24 | ÁREA
3.3.3.1 | TOTAL | [6 empty] | 10.24
| 3.3.3.2 | 92761 | ARMAÇÃO DE PILAR OU VIGA DE ESTRUTURA CONVENCIONAL DE CONCRETO ARMADO UTILIZANDO AÇO CA-50 DE 8,0 MM - MONTAGEM. AF_06/2022 | [5 empty] | KG
| OBS | [6 empty] | PESO DO AÇO | FÓRMULA
|  |  |  | PESO DO AÇO |  |  |  | 27.1 | KG DO AÇO
3.3.3.2 | TOTAL | [6 empty] | 27.1
| 3.3.3.3 | 101792 | ESCORAMENTO DE FÔRMAS DE LAJE EM MADEIRA NÃO APARELHADA, PÉ-DIREITO SIMPLES, INCLUSO TRAVAMENTO, 4 UTILIZAÇÕES. AF_09/2020 | [5 empty] | M3
| OBS | [6 empty] | VOLUME | FÓRMULA
| VOLUME ESCADA | [6 empty] | 1.4 | KG DO AÇO
3.3.3.3 | TOTAL | [6 empty] | 1.4
| 3.3.3.4 | 94965 | CONCRETO FCK = 25MPA, TRAÇO 1:2,3:2,7 (EM MASSA SECA DE CIMENTO/ AREIA MÉDIA/ BRITA 1) - PREPARO MECÂNICO COM BETONEIRA 400 L. AF_05/2021 | [5 empty] | M3
| OBS | [6 empty] | VOLUME | FÓRMULA
| #REF! | [6 empty] | 1.4 | KG DO AÇO
3.3.3.4 | TOTAL | [6 empty] | 1.4
| 3.3.3.5 | 103670 | LANÇAMENTO COM USO DE BALDES, ADENSAMENTO E ACABAMENTO DE CONCRETO EM ESTRUTURAS. AF_02/2022 | [5 empty] | M3
| OBS | [6 empty] | VOLUME | FÓRMULA
| #REF! | [6 empty] | 1.4 | KG DO AÇO
3.3.3.5 | TOTAL | [6 empty] | 1.4
| 3.3.4 |  | VEDAÇÃO E GUARDA-CORPO
| 3.3.4.1 | 103320 | ALVENARIA DE VEDAÇÃO DE BLOCOS VAZADOS DE CONCRETO DE 19X19X39 CM (ESPESSURA 19 CM) E ARGAMASSA DE ASSENTAMENTO COM PREPARO EM BETONEIRA. AF_12/2021 | [5 empty] | M2
| OBS | [5 empty] | ÁREA |  | FÓRMULA
| ÁREA DE ALVENARIA | [5 empty] | 4.14 |  | ÁREA
3.3.4.1 | TOTAL | [5 empty] | 4.14
| 3.3.4.2 | 1501000100 | CHAPISCO PARA PAREDES EXTERNAS E INTERNAS COM ARGAMASSA DE CIMENTO E AREIA NO TRACO 1:3 | [5 empty] | M2
| OBS | [5 empty] | ÁREA |  | FÓRMULA
| ÁREA DE ALVENARIA | [5 empty] | 4.14 |  | ÁREA
3.3.4.2 | TOTAL | [5 empty] | 4.14
| 3.3.4.3 | 87775 | EMBOÇO OU MASSA ÚNICA EM ARGAMASSA TRAÇO 1:2:8, PREPARO MECÂNICO COM BETONEIRA 400 L, APLICADA MANUALMENTE EM PANOS DE FACHADA COM PRESENÇA DE VÃOS, ESPESSURA DE 25 MM. AF_08/2022 | [5 empty] | M2
| OBS | [5 empty] | ÁREA |  | FÓRMULA
| ÁREA DE ALVENARIA | [5 empty] | 4.14 |  | ÁREA
3.3.4.3 | TOTAL | [5 empty] | 4.14
| 3.3.4.4 | 1101002049 | GUARDA CORPO EM TUBO IND. 2.1/2", 2 CORRIMAOS (H=0,70M E 0,92M) EM TUBO IND. 1.1/2" CH.18, FECHAMENTO EM TUBO IND.1" CH.18 A CADA 15CM E PILARETES EM TUBO IND. 2.1/2"CH 18, INCL.FUNDO E PINT.ESMALTE, CONF. DET. ANEXO (A-15.002) | [5 empty] | M2
| OBS |  |  |  |  | COMPRIMENTO | ALTURA | ÁREA | FÓRMULA
| EXECUÇÃO - ESCADA 4 |  |  |  |  | 6.62 | 1.1 | 7.282 | ALTURA X COMPRIMENTO
3.3.4.4 | TOTAL | [6 empty] | 7.282
| 3.4 |  | ESCADA 5 (2 UNIDADES)
| 3.4.1 |  | ESTACAS
| 3.4.2 | 101174 | ESTACA BROCA DE CONCRETO, DIÂMETRO DE 25CM, ESCAVAÇÃO MANUAL COM TRADO CONCHA, COM ARMADURA DE ARRANQUE. AF_05/2020 | [5 empty] | M
| OBS |  |  | COMPRIMENTO |  | QUANTIDADE |  | COMPRIMENTO TOTAL | FÓRMULA
|  |  |  | 2.5 |  | 4 |  | 10 | COMPRIIMENTO
|  |  |  | 2.5 |  | 4 |  | 10
3.4.2 | [7 empty] | 20
| 3.4.3 | 95583 | MONTAGEM DE ARMADURA TRANSVERSAL DE ESTACAS DE SEÇÃO CIRCULAR, DIÂMETRO = 5,0 MM. AF_09/2021_PS | [5 empty] | KG
| OBS | [6 empty] | PESO DO AÇO | FÓRMULA
| AÇO ESTACAS | [6 empty] | 5.54 | PESO
| AÇO ESTACAS | [6 empty] | 5.54
3.4.3 | TOTAL | [6 empty] | 11.08
| 3.4.4 | 95577 | MONTAGEM DE ARMADURA DE ESTACAS, DIÂMETRO = 10,0 MM. AF_09/2021_PS | [5 empty] | KG
| OBS | [6 empty] | PESO DO AÇO | FÓRMULA
| AÇO ESTACAS | [6 empty] | 28.62 | PESO
| AÇO ESTACAS | [6 empty] | 28.62
3.4.4 | TOTAL | [6 empty] | 57.24
| 3.4.5 | 95601 | ARRASAMENTO MECANICO DE ESTACA DE CONCRETO ARMADO, DIAMETROS DE ATÉ 40 CM. AF_05/2021 | [5 empty] | UN
| OBS | [6 empty] | UNIDADES | FÓRMULA
| ESTACAS | [6 empty] | 4
| ESTACAS | [6 empty] | 4
3.4.5 | TOTAL | [6 empty] | 8
| 3.4.6 | 103670 | LANÇAMENTO COM USO DE BALDES, ADENSAMENTO E ACABAMENTO DE CONCRETO EM ESTRUTURAS. AF_02/2022 | [5 empty] | M3
| OBS | [6 empty] | VOLUME | FÓRMULA
| VOLUME DE CONCRETO | [6 empty] | 0.49 | VOLUME
| VOLUME DE CONCRETO | [6 empty] | 0.49
3.4.6 | TOTAL | [6 empty] | 0.98
| 3.4.2 |  | FUNDAÇÃO
| 3.4.2.1 | 92431 | MONTAGEM E DESMONTAGEM DE FÔRMA DE PILARES RETANGULARES E ESTRUTURAS SIMILARES, PÉ-DIREITO SIMPLES, EM CHAPA DE MADEIRA COMPENSADA PLASTIFICADA, 10 UTILIZAÇÕES. AF_09/2020 | [5 empty] | M2
| OBS | [6 empty] | ÁREA DE FORMA | FÓRMULA
|  |  |  | VERIFICAR PRANCHA DE ESTRUTURA |  |  |  | 20.36 | ÁREA
3.4.2.1 | TOTAL | [6 empty] | 20.36
| 3.4.2.2 | 92759 | ARMAÇÃO DE PILAR OU VIGA DE ESTRUTURA CONVENCIONAL DE CONCRETO ARMADO UTILIZANDO AÇO CA-60 DE 5,0 MM - MONTAGEM. AF_06/2022 | [5 empty] | KG
| OBS | [6 empty] | PESO DO AÇO | FÓRMULA
| PESO DO AÇO | [6 empty] | 44 | PESO
3.4.2.2 | TOTAL | [6 empty] | 44
| 3.4.2.3 | 92760 | ARMAÇÃO DE PILAR OU VIGA DE ESTRUTURA CONVENCIONAL DE CONCRETO ARMADO UTILIZANDO AÇO CA-50 DE 6,3 MM - MONTAGEM. AF_06/2022 | [5 empty] | KG
| OBS | [6 empty] | PESO DO AÇO | FÓRMULA
| OBS | [6 empty] | 21.8 | PESO
3.4.2.3 | TOTAL | [6 empty] | 21.8
| 3.4.2.4 | 92762 | ARMAÇÃO DE PILAR OU VIGA DE ESTRUTURA CONVENCIONAL DE CONCRETO ARMADO UTILIZANDO AÇO CA-50 DE 10,0 MM - MONTAGEM. AF_06/2022 | [5 empty] | KG
| OBS | [6 empty] | PESO DO AÇO | FÓRMULA
[8 empty] | 33.8 | PESO
3.4.2.4 | TOTAL | [6 empty] | 33.8
| 3.4.2.5 | 94965 | CONCRETO FCK = 25MPA, TRAÇO 1:2,3:2,7 (EM MASSA SECA DE CIMENTO/ AREIA MÉDIA/ BRITA 1) - PREPARO MECÂNICO COM BETONEIRA 400 L. AF_05/2021 | [5 empty] | M3
| OBS | [6 empty] | M3 | FÓRMULA
| VOLUME DE CONCRETO | [6 empty] | 1.52 | VOLUME
3.4.2.5 | TOTAL | [6 empty] | 1.52
| 3.4.2.6 | 103670 | LANÇAMENTO COM USO DE BALDES, ADENSAMENTO E ACABAMENTO DE CONCRETO EM ESTRUTURAS. AF_02/2022 | [5 empty] | M3
| OBS | [6 empty] | M3 | FÓRMULA
| VOLUME DE CONCRETO | [6 empty] | 1.52 | VOLUME
3.4.2.6 | TOTAL | [6 empty] | 1.52
| 3.4.2.7 | 98557 | IMPERMEABILIZAÇÃO DE SUPERFÍCIE COM EMULSÃO ASFÁLTICA, 2 DEMÃOS AF_06/2018 | [5 empty] | M2
| OBS | [6 empty] | ÁREA | FÓRMULA
| ÁREA DE FORMA | [6 empty] | 20.36 | ÁREA
3.4.2.7 | TOTAL | [6 empty] | 20.36
| 3.5.3 |  | LAJE ESCADA
| 3.5.3.1 | 102045 | MONTAGEM E DESMONTAGEM DE FÔRMA PARA ESCADAS, COM 1 LANCE E LAJE PLANA, EM CHAPA DE MADEIRA COMPENSADA PLASTIFICADA, 10 UTILIZAÇÕES. AF_11/2020 | [5 empty] | M2
| OBS | [6 empty] | ÁREA DE FORMA | FÓRMULA
|  |  |  | VERIFICAR PRANCHA DE ESTRUTURA |  |  |  | 15.82 | ÁREA
3.5.3.1 | TOTAL | [6 empty] | 15.82
| 3.5.3.2 | 92761 | ARMAÇÃO DE PILAR OU VIGA DE ESTRUTURA CONVENCIONAL DE CONCRETO ARMADO UTILIZANDO AÇO CA-50 DE 8,0 MM - MONTAGEM. AF_06/2022 | [5 empty] | KG
| OBS | [6 empty] | PESO DO AÇO | FÓRMULA
|  |  |  | PESO DO AÇO |  |  |  | 42.2 | KG DO AÇO
3.5.3.2 | TOTAL | [6 empty] | 42.2
| 3.5.3.3 | 101792 | ESCORAMENTO DE FÔRMAS DE LAJE EM MADEIRA NÃO APARELHADA, PÉ-DIREITO SIMPLES, INCLUSO TRAVAMENTO, 4 UTILIZAÇÕES. AF_09/2020 | [5 empty] | M3
| OBS | [6 empty] | VOLUME | FÓRMULA
| VOLUME ESCADA | [6 empty] | 1.09 | KG DO AÇO
3.5.3.3 | TOTAL | [6 empty] | 1.09
| 3.5.3.4 | 94965 | CONCRETO FCK = 25MPA, TRAÇO 1:2,3:2,7 (EM MASSA SECA DE CIMENTO/ AREIA MÉDIA/ BRITA 1) - PREPARO MECÂNICO COM BETONEIRA 400 L. AF_05/2021 | [5 empty] | M3
| OBS | [6 empty] | VOLUME | FÓRMULA
[8 empty] | 1.09 | KG DO AÇO
3.5.3.4 | TOTAL | [6 empty] | 1.09
| 3.5.3.5 | 103670 | LANÇAMENTO COM USO DE BALDES, ADENSAMENTO E ACABAMENTO DE CONCRETO EM ESTRUTURAS. AF_02/2022 | [5 empty] | M3
| OBS | [6 empty] | VOLUME | FÓRMULA
| #REF! | [6 empty] | 1.09 | KG DO AÇO
3.5.3.5 | TOTAL | [6 empty] | 1.09
| 3.5.4 |  | VEDAÇÃO E GUARDA-CORPO
| 3.5.4.1 | 103320 | ALVENARIA DE VEDAÇÃO DE BLOCOS VAZADOS DE CONCRETO DE 19X19X39 CM (ESPESSURA 19 CM) E ARGAMASSA DE ASSENTAMENTO COM PREPARO EM BETONEIRA. AF_12/2021 | [5 empty] | M2
| OBS | [5 empty] | ÁREA |  | FÓRMULA
| ÁREA DE ALVENARIA | [5 empty] | 3.52 |  | ÁREA
3.5.4.1 | TOTAL | [5 empty] | 3.52
| 3.5.4.2 | 1501000100 | CHAPISCO PARA PAREDES EXTERNAS E INTERNAS COM ARGAMASSA DE CIMENTO E AREIA NO TRACO 1:3 | [5 empty] | M2
| OBS | [5 empty] | ÁREA |  | FÓRMULA
| ÁREA DE ALVENARIA | [5 empty] | 3.52 |  | ÁREA
3.5.4.2 | TOTAL | [5 empty] | 3.52
| 3.5.4.3 | 87775 | EMBOÇO OU MASSA ÚNICA EM ARGAMASSA TRAÇO 1:2:8, PREPARO MECÂNICO COM BETONEIRA 400 L, APLICADA MANUALMENTE EM PANOS DE FACHADA COM PRESENÇA DE VÃOS, ESPESSURA DE 25 MM. AF_08/2022 | [5 empty] | M2
| OBS | [5 empty] | ÁREA |  | FÓRMULA
| ÁREA DE ALVENARIA | [5 empty] | 3.52 |  | ÁREA
3.5.4.3 | TOTAL | [5 empty] | 3.52
| 3.5.4.4 | 1101002049 | GUARDA CORPO EM TUBO IND. 2.1/2", 2 CORRIMAOS (H=0,70M E 0,92M) EM TUBO IND. 1.1/2" CH.18, FECHAMENTO EM TUBO IND.1" CH.18 A CADA 15CM E PILARETES EM TUBO IND. 2.1/2"CH 18, INCL.FUNDO E PINT.ESMALTE, CONF. DET. ANEXO (A-15.002) | [5 empty] | M2
| OBS |  |  |  |  | COMPRIMENTO | ALTURA | ÁREA | FÓRMULA
| EXECUÇÃO - ESCADA 5 - 2 UNIDADES |  |  |  |  | 9.16 | 1.1 | 10.076 | ALTURA X COMPRIMENTO
3.5.4.4 | TOTAL | [6 empty] | 10.076
| 4. |  | MURO DE ARRIMO
| 4.1 |  | ESTACAS
| 4.1.1 | 101175 | ESTACA BROCA DE CONCRETO, DIÂMETRO DE 30CM, ESCAVAÇÃO MANUAL COM TRADO CONCHA, COM ARMADURA DE ARRANQUE. AF_05/2020 | [5 empty] | M
| OBS |  |  | COMPRIMENTO |  | QUANTIDADE |  | COMPRIMENTO TOTAL | FÓRMULA
|  |  |  | 2 |  | 10 |  | 20 | COMPRIIMENTO
|  |  |  | 1.5 |  | 19 |  | 28.5
4.1.1 | [7 empty] | 48.5
| 4.1.2 | 95583 | MONTAGEM DE ARMADURA TRANSVERSAL DE ESTACAS DE SEÇÃO CIRCULAR, DIÂMETRO = 5,0 MM. AF_09/2021_PS | [5 empty] | KG
| OBS | [6 empty] | PESO DO AÇO | FÓRMULA
| MODULO 3 | [6 empty] | 21.35 | PESO
| MODULO 4 E 5 | [6 empty] | 17.09
4.1.2 | TOTAL | [6 empty] | 38.44
| 4.1.3 | 95577 | MONTAGEM DE ARMADURA DE ESTACAS, DIÂMETRO = 10,0 MM. AF_09/2021_PS | [5 empty] | KG
| OBS | [6 empty] | PESO DO AÇO | FÓRMULA
| MODULO 3 | [6 empty] | 56.76 | PESO
| MODULO 4 E 5 | [6 empty] | 84.4
4.1.3 | TOTAL | [6 empty] | 141.16
| 4.1.4 | 95601 | ARRASAMENTO MECANICO DE ESTACA DE CONCRETO ARMADO, DIAMETROS DE ATÉ 40 CM. AF_05/2021 | [5 empty] | UN
| OBS | [6 empty] | UNIDADES | FÓRMULA
| ESTACAS | [6 empty] | 29
4.1.4 | TOTAL | [6 empty] | 29
| 4.2 |  | VIGAS
| 4.2.1 | 96527 | ESCAVAÇÃO MANUAL DE VALA PARA VIGA BALDRAME (INCLUINDO ESCAVAÇÃO PARA COLOCAÇÃO DE FÔRMAS). AF_06/2017 | [5 empty] | M3
| OBS | [6 empty] | VOLUME | FÓRMULA
| MODULO 3 | [6 empty] | 0.9576 | VOLUME DE CONCRETO + 60% DO VOLUME
| MODULO 4 - 5 - 6 | [6 empty] | 5.2276
4.2.1 | TOTAL | [6 empty] | 6.1852
| 4.2.2 | 96542 | FABRICAÇÃO, MONTAGEM E DESMONTAGEM DE FÔRMA PARA VIGA BALDRAME, EM CHAPA DE MADEIRA COMPENSADA RESINADA, E=17 MM, 4 UTILIZAÇÕES. AF_06/2017 | [5 empty] | M2
| OBS | [6 empty] | ÁREA DE FORMA | FÓRMULA
|  |  |  | VB |  |  |  | 30.81 | ÁREA
|  |  |  | V |  |  |  | 54.46
4.2.2 | TOTAL | [6 empty] | 85.27
| 4.2.3 | 95241 | LASTRO DE CONCRETO MAGRO, APLICADO EM PISOS, LAJES SOBRE SOLO OU RADIERS, ESPESSURA DE 5 CM. AF_07/2016 | [5 empty] | M2
| OBS |  |  |  |  | COMPRIMENTO | LARGURA | ÁREA | FÓRMULA
| LASTRO BALDRAME |  |  |  |  | 51.35 | 0.15 | 7.7025 | ALTURA X COMPRIMENTO
4.2.3 | TOTAL | [6 empty] | 7.7025
| 4.2.4 | 96543 | ARMAÇÃO DE BLOCO, VIGA BALDRAME E SAPATA UTILIZANDO AÇO CA-60 DE 5 MM - MONTAGEM. AF_06/2017 | [5 empty] | KG
| OBS | [6 empty] | PESO DO AÇO | FÓRMULA
| VB1 +VB2 | [6 empty] | 45.97 | PESO
| V1+ V2 | [6 empty] | 139.14
4.2.4 | TOTAL | [6 empty] | 185.11
| 4.2.5 | 96545 | ARMAÇÃO DE BLOCO, VIGA BALDRAME OU SAPATA UTILIZANDO AÇO CA-50 DE 8 MM - MONTAGEM. AF_06/2017 | [5 empty] | KG
| OBS | [6 empty] | PESO DO AÇO | FÓRMULA
| VB1 +VB2 | [6 empty] | 81.13 | PESO
| V1+ V2 | [6 empty] | 215.18
4.2.5 | TOTAL | [6 empty] | 296.31
| 4.2.6 | 94965 | CONCRETO FCK = 25MPA, TRAÇO 1:2,3:2,7 (EM MASSA SECA DE CIMENTO/ AREIA MÉDIA/ BRITA 1) - PREPARO MECÂNICO COM BETONEIRA 400 L. AF_05/2021 | [5 empty] | M3
| OBS | [6 empty] | VOLUME | FÓRMULA
| VB1 +VB2 | [6 empty] | 2.93 | VOLUME DE CONCRETO
| V1+ V2 | [6 empty] | 5.17
4.2.6 | TOTAL | [6 empty] | 8.1
| 4.2.7 | 103670 | LANÇAMENTO COM USO DE BALDES, ADENSAMENTO E ACABAMENTO DE CONCRETO EM ESTRUTURAS. AF_02/2022 | [5 empty] | M3
| OBS | [6 empty] | VOLUME | FÓRMULA
[8 empty] | 8.1 | VOLUME DE CONCRETO
4.2.7 | TOTAL | [6 empty] | 8.1
| 4.2.8 | 98557 | IMPERMEABILIZAÇÃO DE SUPERFÍCIE COM EMULSÃO ASFÁLTICA, 2 DEMÃOS AF_06/2018 | [5 empty] | M2
| OBS | [6 empty] | ÁREA | FÓRMULA
| ÁREA DE FORMA | [6 empty] | 85.27 | ÁREA
4.2.8 | TOTAL | [6 empty] | 85.27
| 4.2.9 | 93382 | REATERRO MANUAL DE VALAS COM COMPACTAÇÃO MECANIZADA. AF_04/2016 | [5 empty] | M3
| OBS | [6 empty] | VOLUME | FÓRMULA
[8 empty] | 3.2552 | ESCAVAÇÃO - CONCRETO
4.2.9 | TOTAL | [6 empty] | 3.2552
| 4.2.10 | 21115 | LIMPEZA ARMADURA EXPOSTA + RETIRADA OXIDACAO | [5 empty] | M2
| OBS | [6 empty] | ÁREA DE VIGA | FÓRMULA
[8 empty] | 20.499 | ESCAVAÇÃO - CONCRETO
4.2.10 | TOTAL | [6 empty] | 20.499
| 4.3 |  | PILARES
| 4.3.1 | 92427 | MONTAGEM E DESMONTAGEM DE FÔRMA DE PILARES RETANGULARES E ESTRUTURAS SIMILARES, PÉ-DIREITO SIMPLES, EM CHAPA DE MADEIRA COMPENSADA RESINADA, 8 UTILIZAÇÕES. AF_09/2020 | [5 empty] | M2
| OBS | [6 empty] | ÁREA DE FORMA | FÓRMULA
|  |  |  | MODULO 3 |  |  |  | 10.8 | ÁREA
|  |  |  | MODULO 4 |  |  |  | 3.6
|  |  |  | MODULO 5 |  |  |  | 7.56
4.3.1 | TOTAL | [6 empty] | 21.96
| 4.3.2 | 92759 | ARMAÇÃO DE PILAR OU VIGA DE ESTRUTURA CONVENCIONAL DE CONCRETO ARMADO UTILIZANDO AÇO CA-60 DE 5,0 MM - MONTAGEM. AF_06/2022 | [5 empty] | KG
| OBS | [6 empty] | PESO DO AÇO | FÓRMULA
|  |  |  | MODULO 3 |  |  |  | 11.24 | PESO
|  |  |  | MODULO 4 |  |  |  | 3.36
|  |  |  | MODULO 5 |  |  |  | 7.87
4.3.2 | TOTAL | [6 empty] | 22.47
| 4.3.3 | 92762 | ARMAÇÃO DE PILAR OU VIGA DE ESTRUTURA CONVENCIONAL DE CONCRETO ARMADO UTILIZANDO AÇO CA-50 DE 10,0 MM - MONTAGEM. AF_06/2022 | [5 empty] | KG
| OBS | [6 empty] | PESO DO AÇO | FÓRMULA
|  |  |  | MODULO 3 |  |  |  | 28.63 | PESO
|  |  |  | MODULO 4 |  |  |  | 9.38
|  |  |  | MODULO 5 |  |  |  | 19.35
4.3.3 | TOTAL | [6 empty] | 57.36
| 4.3.4 | 94965 | CONCRETO FCK = 25MPA, TRAÇO 1:2,3:2,7 (EM MASSA SECA DE CIMENTO/ AREIA MÉDIA/ BRITA 1) - PREPARO MECÂNICO COM BETONEIRA 400 L. AF_05/2021 | [5 empty] | M3
| OBS | [6 empty] | VOLUME | FÓRMULA
|  |  |  | MODULO 3 |  |  |  | 0.54 | VOLUME DE COCNRETO
|  |  |  | MODULO 4 |  |  |  | 0.18
|  |  |  | MODULO 5 |  |  |  | 0.38
4.3.4 | TOTAL | [6 empty] | 1.1
| 4.3.5 | 103670 | LANÇAMENTO COM USO DE BALDES, ADENSAMENTO E ACABAMENTO DE CONCRETO EM ESTRUTURAS. AF_02/2022 | [5 empty] | M3
| OBS | [6 empty] | VOLUME | FÓRMULA
[8 empty] | 1.1 | KG DO AÇO
4.3.5 | TOTAL | [6 empty] | 1.1
| 4.3.6 | 21115 | LIMPEZA ARMADURA EXPOSTA + RETIRADA OXIDACAO | [5 empty] | M2
| OBS | [6 empty] | ÁREA DE PILAR | FÓRMULA
| ARMADURA EXISTENTE | [6 empty] | 10.8 | KG DO AÇO
4.3.6 | TOTAL | [6 empty] | 10.8
| 4.4 |  | VEDAÇÃO
| 4.4.1 | 102726 | DRENO BARBACÃ, DN 50 MM, COM MATERIAL DRENANTE. AF_07/2021 | [5 empty] | UN
| OBS | [6 empty] | UNIDADES | FÓRMULA
|  |  |  | MODULO 1 - CADA 1,50M |  |  |  | 15 | UNIDADES
|  |  |  | MODULO 2 - CADA 1,50M |  |  |  | 29
|  |  |  | MODULO 3 - CADA 1,50M |  |  |  | 7
4.4.1 | TOTAL | [6 empty] | 51
| 4.4.2 | 103320 | ALVENARIA DE VEDAÇÃO DE BLOCOS VAZADOS DE CONCRETO DE 19X19X39 CM (ESPESSURA 19 CM) E ARGAMASSA DE ASSENTAMENTO COM PREPARO EM BETONEIRA. AF_12/2021 | [5 empty] | M2
| OBS | [6 empty] | ÁREA | FÓRMULA
|  |  |  | MODULO 1 |  |  |  | 28.248 | ÁREA DE MURO
|  |  |  | MODULO 2 |  |  |  | 53.748
|  |  |  | MODULO 3 |  |  |  | 12.6
|  |  |  | MODULO 4 |  |  |  | 8.6
|  |  |  | MODULO 5 |  |  |  | 21.07
4.4.2 | TOTAL | [6 empty] | 124.266
| 4.4.3 | 1501000100 | CHAPISCO PARA PAREDES EXTERNAS E INTERNAS COM ARGAMASSA DE CIMENTO E AREIA NO TRACO 1:3 | [5 empty] | M2
| OBS | [6 empty] | ÁREA | FÓRMULA
| ALVENARIA X2 | [6 empty] | 248.532 | ALVENARIA X2
4.4.3 | TOTAL | [6 empty] | 248.532
| 4.4.4 | 87775 | EMBOÇO OU MASSA ÚNICA EM ARGAMASSA TRAÇO 1:2:8, PREPARO MECÂNICO COM BETONEIRA 400 L, APLICADA MANUALMENTE EM PANOS DE FACHADA COM PRESENÇA DE VÃOS, ESPESSURA DE 25 MM. AF_08/2022 | [5 empty] | M2
| OBS | [6 empty] | ÁREA | FÓRMULA
| ALVENARIA X2 | [6 empty] | 248.532 | ALVENARIA X2
4.4.4 | TOTAL | [6 empty] | 248.532
| 4.4.5 | 98557 | IMPERMEABILIZAÇÃO DE SUPERFÍCIE COM EMULSÃO ASFÁLTICA, 2 DEMÃOS AF_06/2018 | [5 empty] | M2
| OBS | [6 empty] | ÁREA | FÓRMULA
| LADO INTERNO | [6 empty] | 124.266 | ALVENARIA X2
4.4.5 | TOTAL | [6 empty] | 124.266
| 5. |  | VIGA DE CONTENÇÃO
| 5.1 |  | ESTACAS
| 5.1.1 | 101174 | ESTACA BROCA DE CONCRETO, DIÂMETRO DE 25CM, ESCAVAÇÃO MANUAL COM TRADO CONCHA, COM ARMADURA DE ARRANQUE. AF_05/2020 | [5 empty] | M
| OBS |  |  | COMPRIMENTO |  | QUANTIDADE |  | COMPRIMENTO TOTAL | FÓRMULA
|  |  |  | 1 |  | 15 |  | 15 | COMPRIIMENTO
5.1.1 | [7 empty] | 15
| 5.1.2 | 95583 | MONTAGEM DE ARMADURA TRANSVERSAL DE ESTACAS DE SEÇÃO CIRCULAR, DIÂMETRO = 5,0 MM. AF_09/2021_PS | [5 empty] | KG
| OBS | [5 empty] | PESO DO AÇO |  | FÓRMULA
[7 empty] | 12.12 |  | PESO
5.1.2 | TOTAL | [5 empty] | 12.12
| 5.1.3 | 95577 | MONTAGEM DE ARMADURA DE ESTACAS, DIÂMETRO = 10,0 MM. AF_09/2021_PS | [5 empty] | KG
| OBS | [5 empty] | PESO DO AÇO |  | FÓRMULA
[7 empty] | 57.38 |  | PESO
5.1.3 | TOTAL | [5 empty] | 57.38
| 5.1.4 | 95601 | ARRASAMENTO MECANICO DE ESTACA DE CONCRETO ARMADO, DIAMETROS DE ATÉ 40 CM. AF_05/2021 | [5 empty] | UN
| OBS | [5 empty] | UNIDADE |  | FÓRMULA
[7 empty] | 15 |  | QUANTIDADE
5.1.4 | TOTAL | [5 empty] | 15
| 5.2 |  | VIGAS
| 5.2.1 | 96527 | ESCAVAÇÃO MANUAL DE VALA PARA VIGA BALDRAME (INCLUINDO ESCAVAÇÃO PARA COLOCAÇÃO DE FÔRMAS). AF_06/2017 | [5 empty] | M3
| OBS | [6 empty] | VOLUME | FÓRMULA
[8 empty] | 10.288 | CONCRETO +60%
5.2.1 | TOTAL | [6 empty] | 10.288
| 5.2.2 | 96542 | FABRICAÇÃO, MONTAGEM E DESMONTAGEM DE FÔRMA PARA VIGA BALDRAME, EM CHAPA DE MADEIRA COMPENSADA RESINADA, E=17 MM, 4 UTILIZAÇÕES. AF_06/2017 | [5 empty] | M2
| OBS | [6 empty] | ÁREA | FÓRMULA
62.14
5.2.2 | TOTAL | [6 empty] | 62.14
| 5.2.3 | 95241 | LASTRO DE CONCRETO MAGRO, APLICADO EM PISOS, LAJES SOBRE SOLO OU RADIERS, ESPESSURA DE 5 CM. AF_07/2016 | [5 empty] | M2
| OBS | [6 empty] | ÁREA | FÓRMULA
| LADO INTERNO | [6 empty] | 51.7833 | ÁREA DE BASE VIGA
5.2.3 | TOTAL | [6 empty] | 51.7833
| 5.2.4 | 96543 | ARMAÇÃO DE BLOCO, VIGA BALDRAME E SAPATA UTILIZANDO AÇO CA-60 DE 5 MM - MONTAGEM. AF_06/2017 | [5 empty] | KG
| OBS | [5 empty] | PESO DO AÇO |  | FÓRMULA
[7 empty] | 77.46 |  | PESO
5.2.4 | TOTAL | [5 empty] | 77.46
| 5.2.5 | 96545 | ARMAÇÃO DE BLOCO, VIGA BALDRAME OU SAPATA UTILIZANDO AÇO CA-50 DE 8 MM - MONTAGEM. AF_06/2017 | [5 empty] | KG
| OBS | [5 empty] | PESO DO AÇO |  | FÓRMULA
[7 empty] | 106 |  | PESO
5.2.5 | TOTAL | [5 empty] | 106
| 5.2.6 | 96547 | ARMAÇÃO DE BLOCO, VIGA BALDRAME OU SAPATA UTILIZANDO AÇO CA-50 DE 12,5 MM - MONTAGEM. AF_06/2017 | [5 empty] | KG
| OBS | [5 empty] | PESO DO AÇO |  | FÓRMULA
[7 empty] | 172.2 |  | PESO
5.2.6 | TOTAL | [5 empty] | 172.2
| 5.2.7 | 94965 | CONCRETO FCK = 25MPA, TRAÇO 1:2,3:2,7 (EM MASSA SECA DE CIMENTO/ AREIA MÉDIA/ BRITA 1) - PREPARO MECÂNICO COM BETONEIRA 400 L. AF_05/2021 | [5 empty] | M3
| OBS | [6 empty] | VOLUME | FÓRMULA
[8 empty] | 6.43 | KG DO AÇO
5.2.7 | TOTAL | [6 empty] | 6.43
| 5.2.8 | 103670 | LANÇAMENTO COM USO DE BALDES, ADENSAMENTO E ACABAMENTO DE CONCRETO EM ESTRUTURAS. AF_02/2022 | [5 empty] | M3
| OBS | [6 empty] | VOLUME | FÓRMULA
[8 empty] | 6.43 | KG DO AÇO
5.2.8 | TOTAL | [6 empty] | 6.43
| 5.2.9 | 98557 | IMPERMEABILIZAÇÃO DE SUPERFÍCIE COM EMULSÃO ASFÁLTICA, 2 DEMÃOS AF_06/2018 | [5 empty] | M2
| OBS | [6 empty] | ÁREA | FÓRMULA
| LADO INTERNO | [6 empty] | 31.07 | ALVENARIA X2
5.2.9 | TOTAL | [6 empty] | 31.07
| 6. |  | BANCO EM ALVENARIA DE BLOCOS E CONCRETO ARMADO
| 6.1 |  | VIGA BALDRAME
| 6.1.1 | 96527 | ESCAVAÇÃO MANUAL DE VALA PARA VIGA BALDRAME (INCLUINDO ESCAVAÇÃO PARA COLOCAÇÃO DE FÔRMAS). AF_06/2017 | [5 empty] | M3
| OBS |  |  |  | CONCRETO | 60% | VOLUME |  | FÓRMULA
| TOTAL |  |  |  | 2.0645 | 1.6 | 3.3033 |  | VOLUME
6.1.1 | TOTAL | [5 empty] | 3.3033
| 6.1.2 | 96542 | FABRICAÇÃO, MONTAGEM E DESMONTAGEM DE FÔRMA PARA VIGA BALDRAME, EM CHAPA DE MADEIRA COMPENSADA RESINADA, E=17 MM, 4 UTILIZAÇÕES. AF_06/2017 | [5 empty] | M2
| OBS | [5 empty] | ÁREA |  | FÓRMULA
| ÁREA DE FORMA | [5 empty] | 21.732 |  | ÁREA
6.1.2 | TOTAL | [5 empty] | 21.732
| 6.1.3 | 95241 | LASTRO DE CONCRETO MAGRO, APLICADO EM PISOS, LAJES SOBRE SOLO OU RADIERS, ESPESSURA DE 5 CM. AF_07/2016 | [5 empty] | M2
| OBS | [5 empty] | COMPRIMENTO |  | FÓRMULA
| BASE VIGA | [5 empty] | 36.22 |  | ÁREA
6.1.3 | TOTAL | [5 empty] | 36.22
| 6.1.4 | 96543 | ARMAÇÃO DE BLOCO, VIGA BALDRAME E SAPATA UTILIZANDO AÇO CA-60 DE 5 MM - MONTAGEM. AF_06/2017 | [5 empty] | KG
| OBS | [5 empty] | PESO DO AÇO |  | FÓRMULA
| ESTRIBOS A CADA 15 CM C=80CM | [5 empty] | 29.7487 |  | PESO
6.1.4 | TOTAL | [5 empty] | 29.7487
| 6.1.5 | 96545 | ARMAÇÃO DE BLOCO, VIGA BALDRAME OU SAPATA UTILIZANDO AÇO CA-50 DE 8 MM - MONTAGEM. AF_06/2017 | [5 empty] | KG
| OBS | [5 empty] | PESO DO AÇO |  | FÓRMULA
| 4 BARRAS | [5 empty] | 57.2276 |  | PESO
6.1.5 | TOTAL | [5 empty] | 57.2276
| 6.1.6 | 94965 | CONCRETO FCK = 25MPA, TRAÇO 1:2,3:2,7 (EM MASSA SECA DE CIMENTO/ AREIA MÉDIA/ BRITA 1) - PREPARO MECÂNICO COM BETONEIRA 400 L. AF_05/2021 | [5 empty] | M3
| OBS | [5 empty] | VOLUME |  | FÓRMULA
[7 empty] | 2.0645 |  | VOLUME DE CONCRETO
6.1.6 | TOTAL | [5 empty] | 2.0645
| 6.1.7 | 103670 | LANÇAMENTO COM USO DE BALDES, ADENSAMENTO E ACABAMENTO DE CONCRETO EM ESTRUTURAS. AF_02/2022 | [5 empty] | M3
| OBS | [5 empty] | VOLUME |  | FÓRMULA
[7 empty] | 2.0645 |  | VOLUME DE CONCRETO
6.1.7 | TOTAL | [5 empty] | 2.0645
| 6.1.8 | 98557 | IMPERMEABILIZAÇÃO DE SUPERFÍCIE COM EMULSÃO ASFÁLTICA, 2 DEMÃOS AF_06/2018 | [5 empty] | M2
| OBS | [5 empty] | ÁREA |  | FÓRMULA
| ÁREA DE FORMA | [5 empty] | 21.732 |  | ÁREA
6.1.8 | TOTAL | [5 empty] | 21.732
| 6.2 |  | ALVENARIA / REVESTIMENTO / LAJE
| 6.2.1 | 103320 | ALVENARIA DE VEDAÇÃO DE BLOCOS VAZADOS DE CONCRETO DE 19X19X39 CM (ESPESSURA 19 CM) E ARGAMASSA DE ASSENTAMENTO COM PREPARO EM BETONEIRA. AF_12/2021 | [5 empty] | M2
| OBS | [5 empty] | ÁREA |  | FÓRMULA
| ÁREA | [5 empty] | 36.22 |  | ÁREA DE ALVENARIA
6.2.1 | TOTAL | [5 empty] | 36.22
| 6.2.2 | 1501000100 | CHAPISCO PARA PAREDES EXTERNAS E INTERNAS COM ARGAMASSA DE CIMENTO E AREIA NO TRACO 1:3 | [5 empty] | M2
| OBS | [5 empty] | ÁREA |  | LEGENDA
[7 empty] | 72.44 |  | ALVENARIA X2
6.2.2 | TOTAL | [5 empty] | 72.44
| 6.2.3 | 87775 | EMBOÇO OU MASSA ÚNICA EM ARGAMASSA TRAÇO 1:2:8, PREPARO MECÂNICO COM BETONEIRA 400 L, APLICADA MANUALMENTE EM PANOS DE FACHADA COM PRESENÇA DE VÃOS, ESPESSURA DE 25 MM. AF_08/2022 | [5 empty] | M2
| OBS | [5 empty] | ÁREA |  | LEGENDA
[7 empty] | 72.44 |  | ALVENARIA X2
6.2.3 | TOTAL | [5 empty] | 72.44
| 6.2.4 | 98557 | IMPERMEABILIZAÇÃO DE SUPERFÍCIE COM EMULSÃO ASFÁLTICA, 2 DEMÃOS AF_06/2018 | [5 empty] | M2
| OBS | [5 empty] | ÁREA |  | LEGENDA
| LADO INTERNO | [5 empty] | 36.22 |  | ALVENARIA INTERNA
6.2.4 | TOTAL | [5 empty] | 36.22
| 6.2.5 | 94994 | EXECUÇÃO DE PASSEIO (CALÇADA) OU PISO DE CONCRETO COM CONCRETO MOLDADO IN LOCO, FEITO EM OBRA, ACABAMENTO CONVENCIONAL, ESPESSURA 8 CM, ARMADO. AF_08/2022 | [5 empty] | M2
| OBS | [5 empty] | ÁREA |  | LEGENDA
| ÁREA DA LAJE | [5 empty] | 45.97 |  | ALVENARIA INTERNA
6.2.5 | TOTAL | [5 empty] | 45.97
| 7. |  | REVESTIMENTO MURO EXISTENTE
| 7.1 | 1501000100 | CHAPISCO PARA PAREDES EXTERNAS E INTERNAS COM ARGAMASSA DE CIMENTO E AREIA NO TRACO 1:3 | [5 empty] | M2
| OBS | [5 empty] | ÁREA |  | FÓRMULA
| ARRIMO EXISTENTE ÁREA MIRANTE | [5 empty] | 39.864 |  | ÁREA
7.1 | TOTAL | [5 empty] | 39.864
| 7.2 | 87797 | EMBOÇO OU MASSA ÚNICA EM ARGAMASSA TRAÇO 1:2:8, PREPARO MECÂNICO COM BETONEIRA 400 L, APLICADA MANUALMENTE EM PANOS CEGOS DE FACHADA (SEM PRESENÇA DE VÃOS), ESPESSURA DE 35 MM. AF_08/2022 | [5 empty] | M2
| OBS | [5 empty] | ÁREA |  | FÓRMULA
| ARRIMO EXISTENTE ÁREA MIRANTE | [5 empty] | 39.864 |  | ÁREA
7.2 | TOTAL | [5 empty] | 39.864
| 7.3 | CPU 01 | APLICAÇÃO DE TELA PARA EXECUÇÃO DE EMBOÇO OU MASSA ÚNICA EM PAREDES - FORNECIMENTO E INSTALAÇÃO | [5 empty] | M2
| OBS | [5 empty] | ÁREA |  | FÓRMULA
| ARRIMO EXISTENTE ÁREA MIRANTE | [5 empty] | 39.864 |  | ÁREA
7.3 | TOTAL | [5 empty] | 39.864
| 8. |  | PISO
| 8.1 | 97113 | APLICAÇÃO DE LONA PLÁSTICA PARA EXECUÇÃO DE PAVIMENTOS DE CONCRETO. AF_04/2022 | [5 empty] | M2
| OBS | [5 empty] | ÁREA |  | FÓRMULA
| MIRANTE | [5 empty] | 606.67 |  | ÁREA
| CALÇAMENTO BERIA DO RIO | [5 empty] | 689.52
| CALÇAMENTO LATERAL RAMPA EXISTENTE | [5 empty] | 85.84
8.1 | TOTAL | [5 empty] | 1382.03
| 8.2 | 94995 | EXECUÇÃO DE PASSEIO (CALÇADA) OU PISO DE CONCRETO COM CONCRETO MOLDADO IN LOCO, USINADO, ACABAMENTO CONVENCIONAL, ESPESSURA 8 CM, ARMADO. AF_08/2022 | [5 empty] | M2
| OBS | [5 empty] | ÁREA |  | FÓRMULA
| MIRANTE | [5 empty] | 606.67 |  | ÁREA
| CALÇAMENTO BERIA DO RIO | [5 empty] | 689.52
| CALÇAMENTO LATERAL RAMPA EXISTENTE | [5 empty] | 85.84
8.2 | TOTAL | [5 empty] | 1382.03
| 8.3 | 97114 | EXECUÇÃO DE JUNTAS DE CONTRAÇÃO PARA PAVIMENTOS DE CONCRETO. AF_04/2022 | [5 empty] | M
| OBS | [5 empty] | COMPRIMENTO |  | FÓRMULA
| MIRANTE - 1,50 X1,50 | [5 empty] | 1213.34 |  | EXTENSÃO
| CALÇAMENTO BERIA DO RIO - 1,50 X1,50 | [5 empty] | 1379.04
| CALÇAMENTO LATERAL RAMPA EXISTENTE - 1,50 X1,50 | [5 empty] | 171.68
8.3 | TOTAL | [5 empty] | 2764.06
| 9. |  | URBANIZAÇÃO
| 9.1 | 101000110 | REGULARIZACAO DO SOLO COM IRREGULARIDADES ATE 0,20 M | [5 empty] | M2
| OBS | [5 empty] | ÁREA |  | FÓRMULA
| PASSEIO LARGURA - 1,20M PARTE SUPERIOR - 169,05 METROS | [5 empty] | 202.86 |  | ÁREA
9.1 | TOTAL | [5 empty] | 202.86
| 9.2 | 97113 | APLICAÇÃO DE LONA PLÁSTICA PARA EXECUÇÃO DE PAVIMENTOS DE CONCRETO. AF_04/2022 | [5 empty] | M2
| OBS | [5 empty] | ÁREA |  | FÓRMULA
| PASSEIO LARGURA - 1,20M PARTE SUPERIOR - 169,05 METROS | [5 empty] | 202.86 |  | ÁREA
9.2 | TOTAL | [5 empty] | 202.86
| 9.3 | 94990 | EXECUÇÃO DE PASSEIO (CALÇADA) OU PISO DE CONCRETO COM CONCRETO MOLDADO IN LOCO, FEITO EM OBRA, ACABAMENTO CONVENCIONAL, NÃO ARMADO. AF_08/2022 | [5 empty] | M3
| OBS | [5 empty] | VOLUME |  | FÓRMULA
| PASSEIO 7 CM | [5 empty] | 14.2002 |  | VOLUME
9.3 | TOTAL | [5 empty] | 14.2002
| 9.4 | 103946 | PLANTIO DE GRAMA ESMERALDA OU SÃO CARLOS OU CURITIBANA, EM PLACAS. AF_05/2022 | [5 empty] | M2
| OBS | [5 empty] | ÁREA |  | FÓRMULA
| CANTEIROS | [5 empty] | 345.21 |  | ÁREA
9.4 | TOTAL | [5 empty] | 345.21
| 9.5 | 98520 | APLICAÇÃO DE ADUBO EM SOLO. AF_05/2018 | [5 empty] | M2
| OBS | [5 empty] | ÁREA |  | FÓRMULA
| CANTEIROS | [5 empty] | 345.21 |  | ÁREA
9.5 | TOTAL | [5 empty] | 345.21
| 9.6 | 98511 | PLANTIO DE ÁRVORE ORNAMENTAL COM ALTURA DE MUDA MAIOR QUE 2,00 M E MENOR OU IGUAL A 4,00 M. AF_05/2018 | [5 empty] | UN
| OBS | [5 empty] | QUANTIDADE |  | FÓRMULA
| CANTEIROS | [5 empty] | 7 |  | QUANTIDADE
9.6 | TOTAL | [5 empty] | 7
| 9.7 | 93590 | TRANSPORTE COM CAMINHÃO BASCULANTE DE 10 M³, EM VIA URBANA PAVIMENTADA, ADICIONAL PARA DMT EXCEDENTE A 30 KM (UNIDADE: M3XKM). AF_07/2020 | [5 empty] | M3XKM
| OBS | [5 empty] | QUANTIDADE |  | FÓRMULA
| VOLUME DE GRAMA X 170KM | [5 empty] | 2934.285 |  | QUANTIDADE
9.7 | TOTAL | [5 empty] | 2934.285
| 9.8 | 95875 | TRANSPORTE COM CAMINHÃO BASCULANTE DE 10 M³, EM VIA URBANA PAVIMENTADA, DMT ATÉ 30 KM (UNIDADE: M3XKM). AF_07/2020 | [5 empty] | M3XKM
| OBS | [5 empty] | QUANTIDADE |  | FÓRMULA
| VOLUME DE GRAMA X 30KM | [5 empty] | 517.815 |  | QUANTIDADE
9.8 | TOTAL | [5 empty] | 517.815
| 9.9 | CPU 02 | GUARDA CORPO EM TUBO INDUSTRIAL DE 2.1/2" CH 18, FIXADO EM PILARETE DE TUBO INDUSTRIAL 2.1/2" CH 18 A CADA 1,50M, FECHAMENTO EM TELA LOSANGULAR 5X5, INCLUSIVE PINTURA FUNDO ANTICORROSIVO E PINTURA ESMALTE, AMBOS EM 2 DEMAOS - FORNECIMENTO E INSTALAÇÃO | [5 empty] | M2
| OBS | [5 empty] | ÁREA |  | FÓRMULA
| ALTURA 1,10M | [5 empty] | 196.13 |  | ÁREA
9.9 | TOTAL | [5 empty] | 196.13
| 9.10 | 88489 | PINTURA LÁTEX ACRÍLICA PREMIUM, APLICAÇÃO MANUAL EM PAREDES, DUAS DEMÃOS. AF_04/2023 | [5 empty] | M2
| OBS | [5 empty] | ÁREA |  | FÓRMULA
| PINTURA MURO ARRIMO EXISTENTE | [5 empty] | 506 |  | ÁREA
9.10 | TOTAL | [5 empty] | 506
| 10. |  | INSTALAÇÕES HIDROSSANITÁRIAS
VERIFICAR TABELA DE QUANTIDADES EM PROJETO DE INSTALAÇÕES HIDROSSANITÁRIAS E AGUAS PLUVIAIS
| 11. |  | INSTALAÇÕES ELETRICAS
VERIFICAR TABELA DE QUANTIDADES EM PROJETO DE INSTALAÇÕES ELÉTRICAS
| 12. |  | QUEBRA DEGRAUS E CORRIMÃO ESCADA RIO
| 12.1 | CPU 03 | EXECUÇÃO DE QUEBRA DEGRAUS EM CONCRETO, INCLUSIVE FORMAS - FORNECIMENTO E EXECUÇÃO | [5 empty] | M3
| OBS | [5 empty] | VOLUME |  | FÓRMULA
| LARGURA 1,50M - ALTURA 0,18M -0,50 M - 12UND X 4 | [5 empty] | 6.48 |  | VOLUME
12.1 | TOTAL | [5 empty] | 6.48
| 12.2 | 1101002052 | CORRIMAO LATERAL COM H=0,92M E H=0,70M EM TUBO IND. 1.1/2" CH 18, FIXADOS EM PILARETES EM TUBO IND. 2.1/2" CH 18, INCLUSIVE FUNDO E PINTURA ESMALTE, AMBOS EM 2 DEMAOS, CONFORME DETALHE ANEXO (A-15.007) | [5 empty] | M
| OBS | [5 empty] | COMPRIMENTO |  | FÓRMULA
| 6,30 METROS X 4 UNIDADES | [5 empty] | 25.2 |  | COMPRIMENTO
12.2 | TOTAL | [5 empty] | 25.2
| 13. |  | SERVIÇOS COMPLEMENTARES
| 13.1 | CPU 04 | INSTALAÇÃO DE GANCHO DE AÇO COM ARGOLA CHUMBADO EM PISO DE CONCRETO PARA ANCORAGEM DE TENDAS 6X6 METROS | [5 empty] | UN
| OBS | [5 empty] | UNIDADE |  | FÓRMULA
| 3 TENDAS 6X6 - 4 CHUMBADORES | [5 empty] | 12 |  | QUANTIDADE
13.1 | TOTAL | [5 empty] | 12
| 13.2 | CPU 05 | INSTALAÇÃO DE CABO DE ALUMINIO ASTM COM ALMA DE AÇO NU 4,0AWG PARA GUARDA-CORPO, INCLUSIVE GRAMPOS - FORNECIMENTO E INSTALAÇÃO | [5 empty] | M
| OBS | [5 empty] | UNIDADE |  | FÓRMULA
| 7 CABOS - 45 METROS | [5 empty] | 315 |  | QUANTIDADE
13.2 | TOTAL | [5 empty] | 315
| 13.3 | CPU 07 | CONJUNTO DE MESA DE CONCRETO ARMADO,COM 4 BANCOS, REVESTIDOS COM ARGAMASSA DE CIMENTO E AREIA,NO TRACO 1:4. A MESA MEDINDO 0,80M DE DIAMETRO ,COM 0,80M DE ALTURA MAIS A FUNDACAO, COM EXECUÇÃO DE FURO PARA GUARDA-SOL E OS BANCOS COM 0,35M DE DIAMETRO E 0,50M DE ALTURA MAIS A FUNDACAO - REF: EMOP 09.012.0004-A | [5 empty] | UN
| OBS | [5 empty] | UNIDADE |  | FÓRMULA
[7 empty] | 10 |  | QUANTIDADE
13.3 | TOTAL | [5 empty] | 10
| 14. |  | ADMINISTRAÇÃO LOCAL | [6 empty] | 4.232%
| 14.1 | 90777 | ENGENHEIRO CIVIL DE OBRA JUNIOR COM ENCARGOS COMPLEMENTARES | [5 empty] | H
| OBS |  | MESES | HORAS | QTDE | SEMANAS | HORAS |  | FÓRMULA
| TOTAL |  | 6 | 6 | 1 | 4 | 144 |  | MESES X HORAS X QTDE X SEAMANAS
14.1 | TOTAL | [5 empty] | 144
| 14.2 | 90780 | MESTRE DE OBRAS COM ENCARGOS COMPLEMENTARES | [5 empty] | H
| OBS |  | MESES | HORAS | QTDE | SEMANAS | HORAS |  | FÓRMULA
| TOTAL |  | 6 | 8 | 2 | 4 | 384 |  | MESES X HORAS X QTDE X SEAMANAS
14.2 | TOTAL | [5 empty] | 384
| 15. |  | LIMPEZA FINAL
| 15.1 | 99814 | LIMPEZA DE SUPERFÍCIE COM JATO DE ALTA PRESSÃO. AF_04/2019 | [5 empty] | M2
| OBS | [5 empty] | ÁREA |  | FÓRMULA
[7 empty] | 3209.54 |  | ÁREA AMBIENTES
15.1 | TOTAL | [5 empty] | 3209.54
| 15.2 | 201002161 | LOCACAO DE CACAMBA (4M3) (7 DIAS) | [5 empty] | UN
| OBS | [5 empty] | QUANTIDADE |  | FÓRMULA
[7 empty] | 2 |  | UNIDADE
15.2 | TOTAL | [5 empty] | 2

## BANCO DADOS ARQ (hidden)
BANCO DE DADOS ENGELUGA ENGENHARIA
ORC - 001 - TABELA DE AMBIENTES
PISO | PAREDE | FORRO | NOME | ÁREA | PERÍMETRO
|  |  | ALMOXARIFADO | 3.07 | 7.01 |  |  |  | 10.08
|  |  | BANHEIRO FUNCIONÁRIO FEM. | 3.53 | 8.12 |  |  |  | 11.65
|  |  | BANHEIRO FUNCIONÁRIO MASC. | 3.64 | 8.2 |  |  |  | 11.84
|  |  | BANHEIRO PCD | 5.68 | 10.4 |  |  |  | 16.08
|  |  | CIRCULAÇÃO | 51.96 | 57.53 |  |  |  | 109.49
|  |  | CIRCULAÇÃO 2 | 20.84 | 27.25 |  |  |  | 48.09
|  |  | CONSULTÓRIO 1 | 10.15 | 12.8 |  |  |  | 22.95
|  |  | CONSULTÓRIO 2 | 10.85 | 13.2 |  |  |  | 24.05
|  |  | CONSULTÓRIO C/ SANIT. ANEXO 01 | 9.06 | 12.18 |  |  |  | 21.24
|  |  | CONSULTÓRIO C/ SANIT. ANEXO 02 | 9.09 | 12.19 |  |  |  | 21.28
|  |  | CONSULTÓRIO INDIFERENCIADO/ ACOLHIMENTO 01 | 8.96 | 12.11 |  |  |  | 21.07
|  |  | CONSULTÓRIO INDIFERENCIADO/ ACOLHIMENTO 02 | 9.05 | 12.16 |  |  |  | 21.21
|  |  | CONSULTÓRIO INDIFERENCIADO/ ACOLHIMENTO 03 | 9.05 | 12.16 |  |  |  | 21.21
|  |  | CONSULTÓRIO ODONTOLÓGICO 01 | 20.86 | 18.83 |  |  |  | 39.69
|  |  | CONSULTÓRIO ODONTOLÓGICO 02 | 20.86 | 18.83 |  |  |  | 39.69
|  |  | COPA | 4.62 | 8.9 |  |  |  | 13.52
|  |  | DEPÓSITO DE RESIDUOS COMUNS | 1.32 | 4.9 |  |  |  | 6.22
|  |  | DML | 3.06 | 7 |  |  |  | 10.06
|  |  | ESTOCAGEM/ DISPENSAÇÃO DE MEDICAMENTOS | 14.04 | 17.15 |  |  |  | 31.19
|  |  | EXPURGO | 5.12 | 9.5 |  |  |  | 14.62
|  |  | JARDIM | 6.58 | 10.67 |  |  |  | 17.25
|  |  | RECEPÇÃO | 14.31 | 15.14 |  |  |  | 29.45
|  |  | SALA DE ADMINIST E GERÊNCIA | 7.59 | 11.1 |  |  |  | 18.69
|  |  | SALA DE ATIVIDADES COLETIVAS/ ACS | 20.3 | 18.6 |  |  |  | 38.9
|  |  | SALA DE CURATIVOS | 8.98 | 12.12 |  |  |  | 21.1
|  |  | SALA DE INALAÇÃO COLETIVA | 6.31 | 10.59 |  |  |  | 16.9
|  |  | SALA DE OBSERVAÇÃO/ PROCEDIMENTO/ COLETA | 10.15 | 12.8 |  |  |  | 22.95
|  |  | SALA DE RECEPÇÃO E ESPERA | 46.81 | 27.42 |  |  |  | 74.23
|  |  | SALA DE VACINAS | 9.12 | 12.21 |  |  |  | 21.33
|  |  | SANITÁRIO DO CONSULTÓRIO | 2.35 | 6.14 |  |  |  | 8.49
|  |  | SANITÁRIO PCD FEM. | 2.55 | 6.4 |  |  |  | 8.95
|  |  | SANITÁRIO PCD MASC. | 2.55 | 6.4 |  |  |  | 8.95
|  |  | SANITÁRO PCD | 2.65 | 6.53 |  |  |  | 9.18
|  |  | WC PCD FEM | 3.33 | 7.33 |  |  |  | 10.66
|  |  | WC PCD MASC | 3.33 | 7.33
Total geral |  |  |  | 371.69 | 461.21
0
ORC - 001 - VERGA DE PORTAS MN 1,50
| CÓD. | VERGA | QUANTIDADE | LARGURA | ARQU
E7.9 | P1 | 3.36 | 4 | 0.6 | Sim
E7.9 | P2 | 2.94 | 3 | 0.7 | Sim
E7.9 | P3 | 10.78 | 11 | 0.7 | Sim
E7.9 | P4 | 4.48 | 4 | 0.8 | Sim
E7.9 | P5 | 16.8 | 15 | 0.8 | Sim
E7.9 | P6 | 2.24 | 2 | 0.8 | Sim
E7.9 | P43 | 4.48 | 4 | 0.8 | Sim
E7.9 | P7 | 20.16 | 16 | 0.9 | Sim
E7.9 | P8 | 5.04 | 4 | 0.9 | Sim
E7.9 | P9 | 2.52 | 2 | 0.9 | Sim
E7.9 | P9 | 2.52 | 2 | 0.9 | Sim
E7.9 | P10 | 7.56 | 6 | 0.9 | Sim
E7.9 | P12 | 1.47 | 1 | 1.05 | Sim
E7.9 | P13 | 2.94 | 2 | 1.05 | Sim
E7.9 | P18 | 3.36 | 2 | 1.2 | Sim
E7.9 | P24 | 2.1 | 1 | 1.5 | Sim
Total geral: 79 |  | 92.75
ORC - 001 - VERGA DE PORTAS MR 1,50
COD ORC | CÓD. | VERGA | QUANTIDADE | LARGURA | ARQU
E7.10 | P14 | 5.04 | 2 | 1.8 | Sim
E7.10 | P15 | 6.44 | 2 | 2.3 | <varia>
Total geral: 4 |  | 11.48
ORC - 001 - VERGA/CONTRA JANELAS MN 1,50
COD ORC | COD | QUANTIDADE | LARGURA | VERGA/ CONTRAVERGA
E7.7 | J01 | 6 | 0.6 | 5.04
E7.7 | J02 | 4 | 1.2 | 6.72
E7.7 | J03 | 1 | 1.2 | 1.68
E7.7 | J03 | 3 | 1.2 | 5.04
Total geral: 14 |  |  |  | 18.48
ORC - 001 - VERGA/CONTRA JANELAS MR 1,50
COD ORC | COD | QUANTIDADE | LARGURA | VERGA/ CONTRAVERGA
E7.8 | J04 | 8 | 1.8 | 20.16
E7.8 | J05 | 21 | 1.8 | 52.92
E7.8 | J06 | 1 | 1.8 | 2.52
E7.8 | J07 | 1 | 1.8 | 2.52
E7.8 | J08 | 3 | 2.4 | 10.08
E7.8 | J09 | 2 | 2.4 | 6.72
E7.8 | J10 | 4 | 2.4 | 13.44
E7.8 | J11 | 2 | 3 | 8.4
E7.8 | J12 | 5 | 3.6 | 25.2
Total geral: 47 |  |  |  | 141.96
ORC - 002 - CALHAS
COD ORC | DESCRIÇÃO | COMPRIMENTO | ARQU
| CALHA EM AÇO GALVANIZADO | 271.03 | Sim
Total geral: 6 |  | 271.03
ORC - 002 - COBERTURA
COD ORC | DESCRIÇÃO | ÁREA | ARQU
| TELHA METÁLICA ONDULADA | 106.99 | Sim
| TELHA METÁLICA TERMOACÚSTICA SIMPLES, INCLINAÇÃO 10% | 1272.92 | Sim
Total geral: 12 |  | 1379.92
ORC - 002 - CUMEEIRA
COD ORC | COMPRIMENTO | DESCRIÇÃO | ARQU
| 135.54 | CUMEEIRA PARA TELHADO FIBROCIMENTO | Sim
Total geral: 1 | 135.54
ORC - 002 - DIVISÓRIA EM GRANITO
COD ORC | DESCRIÇÃO | ÁREA | ARQU
| DIVISORIA EM GRANITO ESPESSURA 3CM | 47.03 | Sim
Total geral: 23 |  | 47.03
ORC - 002 - MURO
COD ORC | DESCRIÇÃO | Perímetro | ARQU
| ALVENARIA DE MURO | 257.51
Total geral: 16 |  | 257.51
ORC - 002 - RUFO DE ENCOSTO
COD ORC | COMPRIMENTO | DESCRIÇÃO | ARQU
| 199.18 | RUFO DE ENCOSTO EM AÇO GALVANIZADO | <varia>
Total geral: 5 | 199.18
ORC - 002 - RUFO PINGADEIRA
COD ORC | COMPRIMENTO (M) | DESCRIÇÃO | ARQU
| 308.26 | RUFO PINGADEIRA EM AÇO GALVANIZADO | Sim
Total geral: 9 | 308.26
ORC - 003 - AZ 33X45 GERAL
COD ORC | NOME | ÁREA | PERÍMETRO | ALTURA AZULEJO | ÁREA AZULEJO | VÃO | ÁREA TOTAL | ARQU
E6.1.2.1 | COPA/NUTRIÇÃO | 17.83 | 27.7 | 3 | 83.1 | 13.25 | 69.85 | Sim
E6.1.2.1 | COZINHA | 29.64 | 34.05 | 3 | 102.15 | 13.5 | 88.65 | Sim
E6.1.2.1 | DESPENSA I | 4.46 | 8.7 | 3 | 26.1 | 5.28 | 20.82 | Sim
E6.1.2.1 | DESPENSA II | 4.95 | 9.3 | 3 | 27.9 | 5.28 | 22.62 | Sim
E6.1.2.1 | DML | 2.61 | 6.5 | 3 | 19.5 | 2.21 | 17.29 | Sim
E6.1.2.1 | LACTÁRIO | 5.24 | 11.4 | 3 | 34.2 | 4.11 | 30.09 | Sim
E6.1.2.1 | LAVANDERIA | 8.8 | 12 | 3 | 36 | 5.06 | 30.94 | Sim
E6.1.2.1 | SAN. PCD I | 3.83 | 7.9 | 3 | 23.7 | 1.89 | 21.81 | Sim
E6.1.2.1 | SAN. PCD II | 3.83 | 7.9 | 3 | 23.7 | 1.89 | 21.81 | Sim
E6.1.2.1 | SANIT. MASC. | 5.69 | 10.2 | 3 | 30.6 | 2.22 | 28.38 | Sim
E6.1.2.1 | SANITÁRIO I | 9.38 | 12.5 | 3 | 37.5 | 2.97 | 34.53 | Sim
E6.1.2.1 | SANITÁRIO I | 9.38 | 12.5 | 3 | 37.5 | 2.97 | 34.53 | Sim
E6.1.2.1 | SANITÁRIO INF. FEM. | 18.85 | 20.6 | 3 | 61.81 | 3.33 | 58.48 | Sim
E6.1.2.1 | SANITÁRIO INF. MAS. | 18.85 | 20.6 | 3 | 61.81 | 3.33 | 58.48 | Sim
E6.1.2.1 | VEST FEM. | 8.35 | 14.13 | 3 | 42.39 | 1.68 | 40.71 | Sim
E6.1.2.1 | VEST MASC | 6.25 | 12.57 | 3 | 37.71 | 1.68 | 36.03 | Sim
Total geral | [6 empty] | 615.02
ORC - 003 - ACABAMENTO FORRO DRYWALL
COD ORC | NOME | PERÍMETRO | ARQU
E6.3.2 | PÁTIO | 70.1 | Sim
Total geral: 1
ORC - 003 - CHAPISCO EM TETO
COD ORC | NOME | ÁREA | ARQU
E6.2.1 | ABRIGO BOMBAS | 3.45
E6.2.1 | ALIMENTAÇÃO I | 8.3 | Sim
E6.2.1 | ALIMENTAÇÃO II | 8.19 | Sim
E6.2.1 | ALMOXARIFADO | 11.9 | Sim
E6.2.1 | ARQUIVO | 18.31 | Sim
E6.2.1 | BUFFET | 3.07 | Sim
E6.2.1 | COPA/NUTRIÇÃO | 17.83 | Sim
E6.2.1 | COZINHA | 29.64 | Sim
E6.2.1 | CRECHE I ATIVIDADES | 39.44 | Sim
E6.2.1 | CRECHE II ATIVIDADES | 39.63 | Sim
E6.2.1 | CRECHE III ATIVIDADES | 44.59 | Sim
E6.2.1 | CRECHE IV ATIVIDADES | 44.59 | Sim
E6.2.1 | CRECHE V | 36.11 | Sim
E6.2.1 | CRECHE VI | 36.11 | Sim
E6.2.1 | DESPENSA I | 4.46 | Sim
E6.2.1 | DESPENSA II | 4.95 | Sim
E6.2.1 | DIRETORIA | 11.9 | Sim
E6.2.1 | DML | 2.61 | Sim
E6.2.1 | ELÉTRICA | 1.9 | Sim
E6.2.1 | FRALDÁRIO I | 8.12 | Sim
E6.2.1 | FRALDÁRIO II | 8.12 | Sim
E6.2.1 | GÁS | 1.2
E6.2.1 | LACTÁRIO | 5.24 | Sim
E6.2.1 | LAVANDERIA | 8.8 | Sim
E6.2.1 | MULTIUSO | 47.72 | Sim
E6.2.1 | PRÉ ESCOLA I | 36.2 | Sim
E6.2.1 | PRÉ ESCOLA II | 35.92 | Sim
E6.2.1 | RECEPÇÃO | 32.25 | Sim
E6.2.1 | RESÍDUO RECICLÁVEL | 1.8
E6.2.1 | ROUPARIA | 4.66 | Sim
E6.2.1 | S.I. RACK | 2.94 | Sim
E6.2.1 | SALA DE PROFESSORES | 18.11 | Sim
E6.2.1 | SAN. PCD I | 3.83 | Sim
E6.2.1 | SAN. PCD II | 3.83 | Sim
E6.2.1 | SANIT. FEM. | 5.69 | Sim
E6.2.1 | SANIT. MASC. | 5.69 | Sim
E6.2.1 | SANITÁRIO I | 9.38 | Sim
E6.2.1 | SANITÁRIO I | 9.38 | Sim
E6.2.1 | SANITÁRIO INF. FEM. | 18.85 | Sim
E6.2.1 | SANITÁRIO INF. MAS. | 18.85 | Sim
E6.2.1 | SECRETÁRIA | 24.23 | Sim
E6.2.1 | SOLARIUM I | 29.76 | Sim
E6.2.1 | SOLARIUM II | 29.76 | Sim
E6.2.1 | SOLARIUM III | 62.4 | Sim
E6.2.1 | SOLARIUM IV | 62.4 | Sim
E6.2.1 | TELEF. | 1.72 | Sim
E6.2.1 | VEST FEM. | 8.35 | Sim
E6.2.1 | VEST MASC | 6.25 | Sim
Total geral: 48 |  | 878.43
ORC - 003 - FORRO DRYWALL
COD ORC | NOME | ÁREA | ARQU
E6.2.2 | PÁTIO | 296.5 | Sim
Total geral: 1 |  | 296.5
ORC - 003 - RODAMEIO
COD ORC | DESCRIÇÃO | COMPRIMENTO (M) | ARQU
E27.12 | RODAMEIO EM MADEIRA | 320.46 | Sim
Total geral: 49 |  | 320.46
ORC - 004 - JANELAS
CÓD ORC | CÓD | LARGURA | ALTURA | ÁREA | QTDE | DESCRICAO | ARQU
E10.8 | J01 | 0.6 | 0.9 | 3.24 | 6 | GUICHÊ DE ABRIR, 1 FOLHA EM ALUMINIO COM PINTURA EM BRANCO | Sim
E10.5 | J02 | 1.2 | 0.6 | 2.88 | 4 | JANELA MAXIM AR EM PVC, 2 FOLHAS - REF BRIMAK | Sim
E10.10 | J03 | 1.2 | 1.1 | 1.32 | 1 | INSTALAR JANELA DE CORRER DE FERRO, 02 FOLHAS, REF. 162103 | Sim
E10.10 | J04 | 1.2 | 1.2 | 4.32 | 3 | JANELA DE CORRER DE FERRO, 02 FOLHAS, REF. 162103 | Sim
E10.5 | J05 | 1.8 | 0.3 | 4.32 | 8 | JANELA MAXIM-AR D ABRIR EM ALUMÍNIO NA COR BRANCA | Sim
E10.10 | J06 | 1.8 | 1.05 | 1.89 | 1 | INSTALAR JANELA DE VIDRO DE CORRER DE ALUMÍNIO S/ GRADE 2 FOLHAS – REF. LEROY MERLIN 87473883 | Sim
E10.10 | J07 | 1.8 | 1.2 | 2.16 | 1 | JANELA DE VIDRO DE CORRER DE ALUMÍNIO S/ GRADE 2 FOLHAS – REF. LEROY MERLIN 87473883 | Sim
E10.5 | J08 | 1.8 | 0.6 | 22.68 | 21 | JANELA MAXIM-AR EM ALUMÍNIO 4 FOLHAS COM VIDRO NA COR BRANCA | Sim
E10.10 | J09 | 2.4 | 1.2 | 5.76 | 2 | JANELA DE VIDRO DE CORRER DE ALUMÍNIO S/ GRADE 2 FOLHAS – REF. LEROY MERLIN 87473883 | Sim
E10.10 | J10 | 2.4 | 1.6 | 15.36 | 4 | JANELA DE VIDRO DE CORRER DE ALUMÍNIO S/ GRADE 2 FOLHAS – REF. LEROY MERLIN 87473883 | Sim
E10.5 | J11 | 2.4 | 0.6 | 4.32 | 3 | JANELA MAXIM-AR D ABRIR EM ALUMÍNIO NA COR BRANCA | Sim
E10.10 | J12 | 3 | 1.2 | 7.2 | 2 | JANELA DE VIDRO DE CORRER DE ALUMÍNIO S/ GRADE 2 FOLHAS – REF. LEROY MERLIN 87473883 | Sim
E10.10 | J13 | 3.6 | 1.6 | 28.8 | 5 | JANELA DE VIDRO DE CORRER DE ALUMÍNIO S/ GRADE 2 FOLHAS – REF. LEROY MERLIN 87473883 | Sim
Total geral: 61 |  |  |  | 104.25
ORC - 004 - PORTAS
CÓD ORC | CÓD | LARGURA | ALTURA | ÁREA | QTDE | DESCRIÇÃO | ARQU
E11.1 | P1 | 0.7 | 1.6 | 16.8 | 15 | PORTA DE ABRIR, 1 FOLHA, VENEZIAN, ALUMÍNIO, PINTURA BRANCO GELO | Sim
E11.2 | P2 | 0.7 | 2.1 | 4.41 | 3 | PORTA DE MADEIRA,1 FOLHA, LISA, ABRIR, PINTURA NA COR BRANCA | Sim
E11.5 | P3 | 0.8 | 2.1 | 6.72 | 4 | PORTA DE FERRO 80X210CM DE ABRIR, COM REQUADRO E GUARNICAO COMPLETA SEM VISOR | Sim
E11.3 | P4 | 0.8 | 2.1 | 25.2 | 15 | PORTA DE MADEIRA 80X210CM,1 FOLHA, LISA, ABRIR, PINTURA NA COR BRANCA | Sim
E11.1 | P5 | 0.8 | 1.6 | 2.56 | 2 | PORTA DE ABRIR, 1 FOLHA, VENEZIANA PERFURADA, ALUMÍNIO, PINTURA BRANCO GELO | Sim
E11.5 | P6 | 0.8 | 2.1 | 6.72 | 4 | PORTA DE ABRIR, 1 FOLHA, FERRO, CHAPA VINCADA, PINTURA BRANCO GELO | Sim
E11.5 | P7 | 0.9 | 2.1 | 30.24 | 16 | PORTA DE FERRO 90X210CM, COM REQUADRO E GUARNICAO COMPLETA | Sim
E11.4 | P8 | 0.9 | 2.1 | 7.56 | 4 | PORTA DE MADEIRA 90X210CM DE ABRIR, COM REQUADRO E GUARNICAO COMPLETA | Sim
E11.5 | P9 | 0.9 | 2 | 10.8 | 6 | PORTA DE FERRO 90X210CM, COM REQUADRO E GUARNICAO COMPLETA | Sim
E11.4 | P10 | 0.9 | 2.1 | 3.78 | 2 | PORTA DE MADEIRA 90X210CM PCD,1 FOLHA, LISA, ABRIR, PINTURA NA COR BRANCA | Sim
E11.1 | P11 | 1.2 | 2.1 | 5.04 | 2 | PORTA DE ABRIR, 2 FOLHAS, VENEZIANA, ALUMÍNIO, PINTURA BRANCO GELO | Sim
E11.15 | P13 | 1.8 | 2.1 | 7.56 | 2 | PORTA DE VIDRO 180X210CM - ABRIR - 2 FOLHAS | Sim
Total geral: 75 |  |  |  | 127.39
ORC - 004 - PORTÃO
CÓD ORC | CÓD | LARGURA | ALTURA | ÁREA | QTDE | DESCRIÇÃO | ARQU
| P44 | 1.5 | 2.5 | 3.75 | 1 | PORTÃO | Sim
| P45 | 2.3 | 2.5 | 5.75 | 1 | PORTÃO | Sim
ORC - 005 - PISO C 60X60 MN 5M²
COD ORC | NOME | ÁREA | ARQU
E12.2.2.1 | DESPENSA I | 4.46 | Sim
E12.2.2.1 | DESPENSA II | 4.95 | Sim
E12.2.2.1 | DML | 2.61 | Sim
E12.2.2.1 | ELÉTRICA | 1.9 | Sim
E12.2.2.1 | ROUPARIA | 4.66 | Sim
E12.2.2.1 | S.I. RACK | 2.94 | Sim
E12.2.2.1 | SAN. PCD I | 3.83 | Sim
E12.2.2.1 | SAN. PCD II | 3.83 | Sim
E12.2.2.1 | TELEF. | 1.72 | Sim
Total geral |  | 30.88
ORC - 005 - PISO C 60X60 MR 10M²
COD ORC | NOME | PERÍMETRO | ÁREA | ARQU
E12.2.2.3 | COPA/NUTRIÇÃO | 27.7 | 17.83 | Sim
E12.2.2.3 | COZINHA | 34.05 | 29.64 | Sim
E12.2.2.3 | SANITÁRIO INF. FEM. | 20.6 | 18.85 | Sim
E12.2.2.3 | SANITÁRIO INF. MAS. | 20.6 | 18.85 | Sim
Total geral |  | 102.96 | 85.16
ORC - 005 - PISO C 60X60 5-10M²
COD ORC | NOME | PERÍMETRO | ÁREA | ARQU
E12.2.2.2 | LACTÁRIO | 11.4 | 5.24 | Sim
E12.2.2.2 | LAVANDERIA | 12 | 8.8 | Sim
E12.2.2.2 | SANIT. FEM. | 10.2 | 5.69 | Sim
E12.2.2.2 | SANIT. MASC. | 10.2 | 5.69 | Sim
E12.2.2.2 | SANITÁRIO I | 12.5 | 9.38 | Sim
E12.2.2.2 | SANITÁRIO I | 12.5 | 9.38 | Sim
E12.2.2.2 | VEST FEM. | 14.13 | 8.35 | Sim
E12.2.2.2 | VEST MASC | 12.57 | 6.25 | Sim
Total geral |  | 95.5 | 58.78
ORC - 005 - PISO GRANILITE
COD ORC | NOME | ÁREA | ARQU
E12.2.8.1 | ABRIGO BOMBAS | 3.45
E12.2.8.1 | ALIMENTAÇÃO I | 8.3 | Sim
E12.2.8.1 | ALIMENTAÇÃO II | 8.48 | Sim
E12.2.8.1 | ALMOXARIFADO | 11.9 | Sim
E12.2.8.1 | ARQUIVO | 18.31 | Sim
E12.2.8.1 | BUFFET | 3.07 | Sim
E12.2.8.1 | CRECHE I ATIVIDADES | 39.44 | Sim
E12.2.8.1 | CRECHE II ATIVIDADES | 39.63 | Sim
E12.2.8.1 | CRECHE III ATIVIDADES | 44.59 | Sim
E12.2.8.1 | CRECHE IV ATIVIDADES | 44.59 | Sim
E12.2.8.1 | CRECHE V | 36.11 | Sim
E12.2.8.1 | CRECHE VI | 36.11 | Sim
E12.2.8.1 | DIRETORIA | 11.9 | Sim
E12.2.8.1 | FRALDÁRIO I | 8.12 | Sim
E12.2.8.1 | FRALDÁRIO II | 8.12 | Sim
E12.2.8.1 | GÁS | 1.2 | Sim
E12.2.8.1 | MULTIUSO | 47.72 | Sim
E12.2.8.1 | PRÉ ESCOLA I | 36.2 | Sim
E12.2.8.1 | PRÉ ESCOLA II | 35.92 | Sim
E12.2.8.1 | PÁTIO | 296.28 | Sim
E12.2.8.1 | RECEPÇÃO | 32.25 | Sim
E12.2.8.1 | RESÍDUO RECICLÁVEL | 1.8 | Sim
E12.2.8.1 | SALA DE PROFESSORES | 18.11 | Sim
E12.2.8.1 | SECRETARIA | 24.23 | Sim
E12.2.8.1 | SOLARIUM I | 29.76 | Sim
E12.2.8.1 | SOLARIUM II | 29.76 | Sim
E12.2.8.1 | SOLARIUM III | 62.4 | Sim
E12.2.8.1 | SOLARIUM IV | 62.4 | Sim
TOTAL |  | 1000.19
|  |  |  | RODAPÉ | ARQU
|  |  |  | 4.9 | Sim
ORC - 005 - RODAPÉ C 60X60 |  |  |  | 8.8 | Sim
COD ORC | NOME | PERÍMETRO | ABERTURA | 6.61 | Sim
E12.2.2.4 | ELÉTRICA | 5.6 | 0.7 | 9.4 | Sim
E12.2.2.4 | ROUPARIA | 9.6 | 0.8 | 4.59 | Sim
E12.2.2.4 | S.I. RACK | 7.41 | 0.8 | 34.3
E12.2.2.4 | SANIT. FEM. | 10.2 | 0.8
E12.2.2.4 | TELEF. | 5.29 | 0.7
TOTAL |  | 38.1
|  |  |  | RODAPÉ | ARQU
|  |  |  | 9.2 | Sim
ORC - 005 - RODAPÉ GRANILITE |  |  |  | 9.15 | Sim
COD ORC | NOME | PERÍMETRO | ABERTURA | 13 | Sim
E12.2.8.2 | ALIMENTAÇÃO I | 11.55 | 2.35 | 17.75 | Sim
E12.2.8.2 | ALIMENTAÇÃO II | 11.5 | 2.35 | 7.05 | Sim
E12.2.8.2 | ALMOXARIFADO | 13.8 | 0.8 | 26.46 | Sim
E12.2.8.2 | ARQUIVO | 18.55 | 0.8 | 26.46 | Sim
E12.2.8.2 | BUFFET | 7.95 | 0.9 | 24.93 | Sim
E12.2.8.2 | CRECHE I ATIVIDADES | 30.6 | 4.14 | 24.93 | Sim
E12.2.8.2 | CRECHE II ATIVIDADES | 30.6 | 4.14 | 23.22 | Sim
E12.2.8.2 | CRECHE III ATIVIDADES | 30.6 | 5.67 | 23.22 | Sim
E12.2.8.2 | CRECHE IV ATIVIDADES | 30.6 | 5.67 | 13 | Sim
E12.2.8.2 | CRECHE V | 27 | 3.78 | 10.6 | Sim
E12.2.8.2 | CRECHE VI | 27 | 3.78 | 10.6 | Sim
E12.2.8.2 | DIRETORIA | 13.8 | 0.8 | 27.4 | Sim
E12.2.8.2 | FRALDÁRIO I | 11.4 | 0.8 | 22.02 | Sim
E12.2.8.2 | FRALDÁRIO II | 11.4 | 0.8 | 21.82 | Sim
E12.2.8.2 | MULTIUSO | 28.2 | 0.8 | 48.2 | Sim
E12.2.8.2 | PRÉ ESCOLA I | 25.8 | 3.78 | 28.8 | Sim
E12.2.8.2 | PRÉ ESCOLA II | 25.6 | 3.78 | 16.6 | Sim
E12.2.8.2 | PÁTIO | 70.1 | 21.9 | 20.6 | Sim
E12.2.8.2 | RECEPÇÃO | 35.4 | 6.6 | 19.52 | Sim
E12.2.8.2 | SALA DE PROFESSORES | 17.4 | 0.8 | 19.52 | Sim
E12.2.8.2 | SECRETÁRIA | 22.2 | 1.6 | 28.42 | Sim
E12.2.8.2 | SOLARIUM I | 25.2 | 5.68 | 28.42 | Sim
E12.2.8.2 | SOLARIUM II | 25.2 | 5.68 | 520.89
E12.2.8.2 | SOLARIUM III | 34.1 | 5.68
E12.2.8.2 | SOLARIUM IV | 34.1 | 5.68
TOTAL |  | 619.65
ORC - 006 - ACESSÓRIOS ESPECIAIS
COD ORC | DESCRIÇÃO | QTDE | ARQU
E15.1 | BARRA DE APOIO RETA, EM ACO INOX POLIDO, COMPRIMENTO 40CM 40CM, DIAMETRO MINIMO 3CM | 4 | Sim
E15.2 | BARRA DE APOIO RETA, EM ACO INOX POLIDO, COMPRIMENTO 70CM | 2 | Sim
E15.3 | BARRA DE APOIO RETA, EM ACO INOX POLIDO, COMPRIMENTO 80CM | 6 | Sim
E15.6 | TORNEIRA BICA BAIXA DEFICIENTE PNE AUTOMÁTICA COM ALAVANCA | 2 | Sim
E15.8 | PUXADOR PARA PCD FIXADO NA PORTA | 2 | Sim
E15.10 | ACABAMENTO PARA VÁLVULA DE DESCARGA 1 1/2" E 1 1/4", BENEFIT - DOCOLSYSTEM | 2 | Sim
ORC - 006 - TABELA DE LOUÇAS
COD ORC | DESCRIÇÃO | QTDE | ARQU
| ACOPLADA | 5 | Não
| Bolsa tubo reto para bacia convencional (00638), linha Complementos - Metais Celite | 14 | Não
| Calha/canaleta de concreto simples com grelha em ferro fundido | 4 | Não
| Coluna suspensa para lavatório cor branca (66201), linha Fit - Louças Celite | 9 | Não
| Ducha volga 90mm com braço para parede (B5003C8CRB), linha Volga - Metais Celite | 23 | Não
| Restritor de vazão para 6L/min torneiras e misturadores | 2 | Não
| Sifão para lavatório 1"x1.1⁄2" com tubo de 300 mm (B5816C5CRB), linha Complementos - Metais Celite | 24 | Não
| TORNEIRA CROMADA DE MESA PARA LAVATORIO, BICA ALTA - AMPLIAÇÃO | 22 | Não
| Válvula de escoamento para lavatório, 1" sem ladrão com tampa plástica (B5828C5CR3), Complementos - Metais Celite | 9 | Não
E14.1 | VASO SANITARIO SIFONADO CONVENCIONAL COM LOUÇA BRANCA | 14 | Sim
E14.2 | VASO SANITARIO SIFONADO PCD SEM FURO COM LOUÇA BRANCA | 2 | Sim
E14.3 | LAVATÓRIO COM COLUNA SUSPENSA, LOUÇA. REF.: CELITE 64202 | 7 | Sim
E14.3 | LAVATÓRIO COM COLUNA SUSPENSA, TORNEIRA CROMADA, ACIONAMENTO POR COTOVELO, LOUÇA. REF.: CELITE 64202 | 2 | Sim
E14.4 | TANQUE DE LOUÇA BRANCA SUSPENSO, 18L OU EQUIVALENTE | 3 | Sim
E14.7 | CHUVEIRO ELÉTRICO COMUM CORPO PLÁSTICO, TIPO DUCHA | 2 | Sim
E14.10 | BACIA SANITARIA (VASO) COM CAIXA ACOPLADA, DE LOUCA BRANCA | 5 | Sim
E14.11 | ASSENTO PLÁSTICO PARA BACIA ASPEN COM MICROBAN | 5 | Sim
E14.11 | ASSENTO SANITÁRIO CONVECIONAL | 2 | Sim
E14.17 | CUBA DE EMBUTIR OVAL EM LOUÇA BRANCA, 35 X 50CM OU EQUIVALENTE | 16 | Sim
E14.18 | CUBA DE EMBUTIR DE AÇO INOXIDÁVEL MÉDIA, INCLUSO VÁLVULA TIPO AMERICANA E SIFÃO TIPO GARRAFA EM METAL CROMADO | 15 | Sim
E14.24 | TORNEIRA CROMADA DE MESA PARA LAVATORIO TEMPORIZADA PRESSAO BICA BAIXA | 18 | Sim
ORC - 008 - PINTURA ACRÍLICA EM TETO
COD ORC | NOME | ÁREA | ARQU
E25.2.1 | ABRIGO BOMBAS | 3.45
E25.2.1 | ALIMENTAÇÃO I | 8.3 | Sim
E25.2.1 | ALIMENTAÇÃO II | 8.48 | Sim
E25.2.1 | ALMOXARIFADO | 11.9 | Sim
E25.2.1 | ARQUIVO | 18.31 | Sim
E25.2.1 | BUFFET | 3.07 | Sim
E25.2.1 | COPA/NUTRIÇÃO | 17.83 | Sim
E25.2.1 | COZINHA | 29.64 | Sim
E25.2.1 | CRECHE I ATIVIDADES | 39.44 | Sim
E25.2.1 | CRECHE II ATIVIDADES | 39.63 | Sim
E25.2.1 | CRECHE III ATIVIDADES | 44.59 | Sim
E25.2.1 | CRECHE IV ATIVIDADES | 44.59 | Sim
E25.2.1 | CRECHE V | 36.11 | Sim
E25.2.1 | CRECHE VI | 36.11 | Sim
E25.2.1 | DESPENSA I | 4.46 | Sim
E25.2.1 | DESPENSA II | 4.95 | Sim
E25.2.1 | DIRETORIA | 11.9 | Sim
E25.2.1 | DML | 2.61 | Sim
E25.2.1 | ELÉTRICA | 1.9 | Sim
E25.2.1 | FRALDÁRIO I | 8.12 | Sim
E25.2.1 | FRALDÁRIO II | 8.12 | Sim
E25.2.1 | GÁS | 1.2 | Sim
E25.2.1 | LACTÁRIO | 5.24 | Sim
E25.2.1 | LAVANDERIA | 8.8 | Sim
E25.2.1 | MULTIUSO | 47.72 | Sim
E25.2.1 | PRÉ ESCOLA I | 36.2 | Sim
E25.2.1 | PRÉ ESCOLA II | 35.92 | Sim
E25.2.1 | PÁTIO | 296.28 | Sim
E25.2.1 | RECEPÇÃO | 32.25 | Sim
E25.2.1 | RESÍDUO COMUM | 1.8 | Sim
E25.2.1 | RESÍDUO RECICLÁVEL | 1.8 | Sim
E25.2.1 | ROUPARIA | 4.66 | Sim
E25.2.1 | S.I. RACK | 2.94 | Sim
E25.2.1 | SALA DE PROFESSORES | 18.11 | Sim
E25.2.1 | SAN. PCD I | 3.83 | Sim
E25.2.1 | SAN. PCD II | 3.83 | Sim
E25.2.1 | SANIT. FEM. | 5.69 | Sim
E25.2.1 | SANIT. MASC. | 5.69 | Sim
E25.2.1 | SANITÁRIO I | 9.38 | Sim
E25.2.1 | SANITÁRIO I | 9.38 | Sim
E25.2.1 | SANITÁRIO INF. FEM. | 18.85 | Sim
E25.2.1 | SANITÁRIO INF. MAS. | 18.85 | Sim
E25.2.1 | SECRETÁRIA | 24.23 | Sim
E25.2.1 | TELEF. | 1.72 | Sim
E25.2.1 | VEST FEM. | 8.35 | Sim
E25.2.1 | VEST MASC | 6.25 | Sim
Total geral: 46 |  | 992.46 |  | QTDE | ÁREA | ÁREA PINTURA | ARQU
|  |  |  | 6 | 0.54 | 6.48 | Sim
ORC - 008 - PINTURA ESMALTE EM SUPERFÍCIE METÁLICA - JANELA |  |  |  | 4 | 0.72 | 5.76 | Sim
COD ORC | CÓD. | LARGURA | ALTURA | 1 | 1.32 | 2.64 | Sim
| J01 | 0.6 | 0.9 | 3 | 1.44 | 8.64 | Sim
| J02 | 1.2 | 0.6 | 8 | 0.54 | 8.64 | Sim
| J03 | 1.2 | 1.1 | 21 | 1.08 | 45.36 | Sim
| J03 | 1.2 | 1.2 | 1 | 1.89 | 3.78 | Sim
| J04 | 1.8 | 0.3 | 1 | 2.16 | 4.32 | Sim
| J05 | 1.8 | 0.6 | 3 | 1.44 | 8.64 | Sim
| J06 | 1.8 | 1.05 | 2 | 2.88 | 11.52 | Sim
| J07 | 1.8 | 1.2 | 4 | 3.84 | 30.72 | Sim
| J08 | 2.4 | 0.6 | 2 | 3.6 | 14.4 | Sim
| J09 | 2.4 | 1.2 | 5 | 5.76 | 57.6 | Sim
| J10 | 2.4 | 1.6 |  |  | 208.5
| J11 | 3 | 1.2
| J12 | 3.6 | 1.6
Total geral: 61
|  |  |  | QTDE | ÁREA | ÁREA PINTURA | ARQU
|  |  |  | 4 | 0.96 | 7.68 | Sim
ORC - 008 - PINTURA ESMALTE EM SUPERFÍCIE METÁLICA - PORTAS |  |  |  | 11 | 1.12 | 24.64 | Sim
COD ORC | LOCAL | LARGURA | ALTURA | 4 | 1.68 | 13.44 | Sim
E25.1.1 | P1 | 0.6 | 1.6 | 2 | 1.28 | 5.12 | Sim
E25.1.1 | P3 | 0.7 | 1.6 | 4 | 1.68 | 13.44 | Sim
E25.1.1 | P4 | 0.8 | 2.1 | 16 | 1.89 | 60.48 | Sim
E25.1.1 | P6 | 0.8 | 1.6 | 2 | 1.89 | 7.56 | Sim
E25.1.1 | P7 | 0.8 | 2.1 | 6 | 1.8 | 21.6 | Sim
E25.1.1 | P8 | 0.9 | 2.1 | 1 | 2.21 | 4.41 | Sim
E25.1.1 | P9 | 0.9 | 2.1 | 2 | 2.52 | 10.08 | Sim
E25.1.1 | P10 | 0.9 | 2 | 2 | 2.21 | 8.82 | Sim
E25.1.1 | P12 | 1.05 | 2.1 | 1 | 3.75 | 7.5 | Sim
E25.1.1 | P12 | 1.2 | 2.1 | 2 | 3.78 | 15.12 | Sim
E25.1.1 | P13 | 1.05 | 2.1 | 2 | 5.75 | 23 | <varia>
E25.1.1 | P13 | 1.5 | 2.5 |  |  | 222.89
E25.1.1 | P14 | 1.8 | 2.1
E25.1.1 | P15 | 2.3 | 2.5
Total geral: 59
|  |  |  | QTDE | ÁREA | ÁREA PINTURA | ARQU
|  |  |  | 3 | 1.47 | 8.82 | Sim
ORC - 008 - PINTURA ESMALTE SINTÉTICO EM MADEIRA - PORTAS |  |  |  | 15 | 1.68 | 50.4 | Sim
COD | LOCAL | LARGURA | ALTURA | 4 | 1.89 | 15.12 | Sim
E25.1.2 | P2 | 0.7 | 2.1 | 2 | 1.89 | 7.56 | Sim
E25.1.2 | P5 | 0.8 | 2.1 |  |  | 81.9
E25.1.2 | P9 | 0.9 | 2.1
E25.1.2 | P11 | 0.9 | 2.1
Total geral: 24 |  |  |  | COMPRIMENTO | ARQU
|  |  |  | 3.6 | Sim
ORC - 009 - PEITORIL DE GRANITO PARA JANELAS |  |  |  | 4.8 | Sim
COD | LOCAL | QUANTIDADE | LARGURA | 1.2 | Sim
E9.1 | J01 | 6 | 0.6 | 3.6 | Sim
E9.1 | J02 | 4 | 1.2 | 14.4 | Sim
E9.1 | J03 | 1 | 1.2 | 37.8 | Sim
E9.1 | J04 | 3 | 1.2 | 1.8 | Sim
E9.1 | J05 | 8 | 1.8 | 1.8 | Sim
E9.1 | J06 | 21 | 1.8 | 7.2 | Sim
E9.1 | J07 | 1 | 1.8 | 4.8 | Sim
E9.1 | J08 | 1 | 1.8 | 9.6 | Sim
E9.1 | J09 | 3 | 2.4 | 6 | Sim
E9.1 | J10 | 2 | 2.4 | 18 | Sim
E9.1 | J11 | 4 | 2.4 | 114.6
E9.1 | J12 | 2 | 3
E9.1 | J13 | 5 | 3.6
Total geral: 61
|  |  |  | COMPRIMENTO | ARQU
|  |  |  | 2.1 | Sim
ORC - 009 - SOLEIRA |  |  |  | 3.2 | Sim
COD | LOCAL | LARGURA | QTDE | 12 | Sim
E9.2 | P2 | 0.7 | 3 | 14.4 | Sim
E9.2 | P4 | 0.8 | 4 | 3.6 | Sim
E9.2 | P5 | 0.8 | 15 | 5.4 | Sim
E9.2 | P8 | 0.9 | 16 | 1.8 | Sim
E9.2 | P9 | 0.9 | 4 | 1.5 | Sim
E9.2 | P10 | 0.9 | 6 | 3.6 | Sim
E9.2 | P11 | 0.9 | 2 | 47.6
E9.2 | P13 | 1.5 | 1
E9.2 | P14 | 1.8 | 2
Total geral: 53
[6 empty] | ÁREA TOTAL (M2) | ARQU
|  |  |  | ÁREA PINTURA (M2) | ÁREA DE ABERTURA | 15.34 | Sim
|  |  |  | 16.81 | 1.47 | 181.5 | Sim
ORC - 008 - PINTURA ACRÍLICA INTERNA EM PAREDES |  |  |  | 210.29 | 28.79 | 26.02 | Sim
COD ORC | NOME | PERÍMETRO (M) | ALTURA | 28.8 | 2.78 | 20.54 | Sim
E.25.3.1 | ELÉTRICA | 5.6 | 3 | 22.22 | 1.68 | 65.16 | Sim
E.25.3.1 | PÁTIO | 70.1 | 3 | 75.6 | 10.44 | 88.98 | Sim
E.25.3.1 | ROUPARIA | 9.6 | 3 | 102.3 | 13.32 | 90.42 | Sim
E.25.3.1 | S.I. RACK | 7.41 | 3 | 102.3 | 11.88 | 14.19 | Sim
E.25.3.1 | SOLARIUM II | 25.2 | 3 | 15.87 | 1.68 | 502.14
E.25.3.1 | SOLARIUM III | 34.1 | 3 | 574.18
E.25.3.1 | SOLARIUM IV | 34.1 | 3
E.25.3.1 | TELEF. | 5.29 | 3
TOTAL
[6 empty] | ÁREA TOTAL (M2) | ARQU
|  |  |  | ÁREA PINTURA (M2) | ÁREA DE ABERTURA | 18.24 | Sim
|  |  |  | 26.56 | 8.325 | 18.13 | Sim
ORC - 008 - PINTURA COM BARRADO - ACRILICA |  |  |  | 26.45 | 8.325 | 28.82 | Sim
COD ORC | NOME | PERÍMETRO (M) | ALTURA | 31.74 | 2.92 | 39.75 | Sim
E.25.12.2 | ALIMENTAÇÃO I | 11.55 | 2.3 | 42.67 | 2.92 | 8.4 | Sim
E.25.12.2 | ALIMENTAÇÃO II | 11.5 | 2.3 | 18.28 | 9.884 | 61.02 | Sim
E.25.12.2 | ALMOXARIFADO | 13.8 | 2.3 | 70.38 | 9.36 | 61.02 | Sim
E.25.12.2 | ARQUIVO | 18.55 | 2.3 | 70.38 | 9.36 | 59.9 | Sim
E.25.12.2 | BUFFET | 7.95 | 2.3 | 70.38 | 10.48 | 59.9 | Sim
E.25.12.2 | CRECHE I ATIVIDADES | 30.6 | 2.3 | 70.38 | 10.48 | 52.86 | Sim
E.25.12.2 | CRECHE II ATIVIDADES | 30.6 | 2.3 | 62.1 | 9.24 | 52.86 | Sim
E.25.12.2 | CRECHE III ATIVIDADES | 30.6 | 2.3 | 62.1 | 9.24 | 27.74 | Sim
E.25.12.2 | CRECHE IV ATIVIDADES | 30.6 | 2.3 | 31.74 | 4 | 24.02 | Sim
E.25.12.2 | CRECHE V | 27 | 2.3 | 26.22 | 2.2 | 24.02 | Sim
E.25.12.2 | CRECHE VI | 27 | 2.3 | 26.22 | 2.2 | 53.99 | Sim
E.25.12.2 | DIRETORIA | 13.8 | 2.3 | 64.87 | 10.88 | 50.1 | Sim
E.25.12.2 | FRALDÁRIO I | 11.4 | 2.3 | 59.34 | 9.24 | 49.64 | Sim
E.25.12.2 | FRALDÁRIO II | 11.4 | 2.3 | 58.88 | 9.24 | 66.43 | Sim
E.25.12.2 | MULTIUSO | 28.2 | 2.3 | 81.43 | 15 | 35.3 | Sim
E.25.12.2 | PRÉ ESCOLA I | 25.8 | 2.3 | 40.02 | 4.72 | 42.38 | Sim
E.25.12.2 | PRÉ ESCOLA II | 25.6 | 2.3 | 51.06 | 8.68 | 49.08 | Sim
E.25.12.2 | RECEPÇÃO | 35.4 | 2.3 | 57.96 | 8.88 | 883.58
E.25.12.2 | SALA DE PROFESSORES | 17.4 | 2.3 | 1049.16
E.25.12.2 | SECRETÁRIA | 22.2 | 2.3
E.25.12.2 | SOLARIUM I | 25.2 | 2.3
TOTAL | [5 empty] | ÁREA TOTAL (M2) | ARQU
|  |  |  | ÁREA PINTURA (M2) | ÁREA DE ABERTURA | 6.44 | Sim
|  |  |  | 8.08 | 1.645 | 6.41 | Sim
ORC - 008 - PINTURA COM BARRADO - EPÓXI C/ LAVÁVEL |  |  |  | 8.05 | 1.638 | 9.1 | Sim
COD ORC | NOME | PERÍMETRO (M) | ALTURA | 9.66 | 0.56 | 12.43 | Sim
E.25.12.1 | ALIMENTAÇÃO I | 11.55 | 0.7 | 12.99 | 0.56 | 4.86 | Sim
E.25.12.1 | ALIMENTAÇÃO II | 11.5 | 0.7 | 5.56 | 0.7 | 18.52 | Sim
E.25.12.1 | ALMOXARIFADO | 13.8 | 0.7 | 21.42 | 2.898 | 18.52 | Sim
E.25.12.1 | ARQUIVO | 18.55 | 0.7 | 21.42 | 2.905 | 19.53 | Sim
E.25.12.1 | BUFFET | 7.95 | 0.7 | 21.42 | 1.89 | 19.53 | Sim
E.25.12.1 | CRECHE I ATIVIDADES | 30.6 | 0.7 | 21.42 | 1.89 | 17.64 | Sim
E.25.12.1 | CRECHE II ATIVIDADES | 30.6 | 0.7 | 18.9 | 1.26 | 17.64 | Sim
E.25.12.1 | CRECHE III ATIVIDADES | 30.6 | 0.7 | 18.9 | 1.26 | 9.1 | Sim
E.25.12.1 | CRECHE IV ATIVIDADES | 30.6 | 0.7 | 9.66 | 0.56 | 7.42 | Sim
E.25.12.1 | CRECHE V | 27 | 0.7 | 7.98 | 0.56 | 7.42 | Sim
E.25.12.1 | CRECHE VI | 27 | 0.7 | 7.98 | 0.56 | 19.11 | Sim
E.25.12.1 | DIRETORIA | 13.8 | 0.7 | 19.74 | 0.63 | 16.8 | Sim
E.25.12.1 | FRALDÁRIO I | 11.4 | 0.7 | 18.06 | 1.26 | 16.66 | Sim
E.25.12.1 | FRALDÁRIO II | 11.4 | 0.7 | 17.92 | 1.26 | 18.9 | Sim
E.25.12.1 | MULTIUSO | 28.2 | 0.7 | 24.78 | 5.88 | 11.62 | Sim
E.25.12.1 | PRÉ ESCOLA I | 25.8 | 0.7 | 12.18 | 0.56 | 14.42 | Sim
E.25.12.1 | PRÉ ESCOLA II | 25.6 | 0.7 | 15.54 | 1.12 | 7.44 | Sim
E.25.12.1 | RECEPÇÃO | 35.4 | 0.7 | 17.64 | 10.2 | 279.51
E.25.12.1 | SALA DE PROFESSORES | 17.4 | 0.7 | 319.31
E.25.12.1 | SECRETÁRIA | 22.2 | 0.7
E.25.12.1 | SOLARIUM I | 25.2 | 0.7
TOTAL
MEMÓRIA DE CÁLCULO

## ESTRUTURA (hidden)
blocos
| pt1 | pt2 | pt3 | pt4 | pt5 | pt6 | pt7 | pt8 | total
8.0 | 146.9 | 11.3 | 8.5 | 24.5 | 26.9 | 14.1 | 13.7 | 26.9 | 272.8
10.0 | 354.1 | 85.6 | 43.8 | 48.5 | 59.1 | 57.3 | 58.1 | 28.9 | 735.4
12.5 | pt2: 3.6; pt3: 5.4; pt5: 23.6 | 32.6
5.0 | 471.6 | 82.3 | 50.6 | 58.5 | 76.5 | 59 | 42.1 | 45.4 | 886
conc | 23.27 | 3.99 | 2.75 | 2.84 | 4.11 | 2.83 | 2.05 | 2.62 | 44.46
forma | 175.82 | 32.29 | 18.67 | 16.86 | 23.56 | 20.87 | 13.45 | 13.05 | 314.57
vigas baldrame | bar: pt1
| pt1 | pt2 | pt3 | pt4 | pt5 | pt6 | total
6.3 | 21.1 | 3.9 | 3.1 | 1.8 | 13.4 | 10.1 | 53.4
8.0 | 149.5 | 125.8 | 142.2 | 143.7 | 149.3 | 60.9 | 771.4
10.0 |  | 69.8 | 61.8 | 49 | 15.8 | 13.9 | 210.3
12.5 | pt2: 9; pt3: 10.8 | 19.8
5.0 | 72 | 73.5 | 78.9 | 69.7 | 68.8 | 34.2 | 397.1
conc | 4.48 | 5.22 | 5.42 | 4.81 | 4.38 | 2.16 | 26.47
forma | 86.35 | 88.71 | 95.13 | 85.17 | 84.19 | 40.35 | 479.9
pilares cobertura (térreo)
| pt1 | total
10.0 | pt1: 1240.8; pt2: 1240.8
12.5 | pt1: 32.7; pt2: 32.7
5.0 | pt1: 515.4; pt2: 515.4
conc | pt1: 18.01; pt2: 18.01
forma | pt1: 399.02; pt2: 399.02
pilares pátio
| pt1 | total
10.0 | pt1: 106.6; pt2: 106.6
12.5 | pt1: 45.9; pt2: 45.9
5.0 | pt1: 45.9; pt2: 45.9
conc | pt1: 2.12; pt2: 2.12
forma | pt1: 34.95; pt2: 34.95
vigas cobertura
| pt1 | pt2 | pt3 | pt4 | pt5 | pt6 | pt7 | pt8 | pt9 | pt10 | total
6.3 | 9.4 | 11.7 | 8.2 | 19.7 | 11.8 | 2.1 | 47.5 | 3.3 | 47.8 | 41.6 | 203.1
8.0 | 140.2 | 114.5 | 112.5 | 115.5 | 100.3 | 53.6 | 58.8 | 100.7 | 84.7 | 9.1 | 889.9
10.0 | 40.9 | 37.3 | 52.7 | 54 | 75.4 | 73.5 | 42.8 | 47.9 | 58.1 |  | 482.6
12.5 | 52.3 | 99.3 | 36.3 | 66.8 | 65.7 | 147.7 | 132.6 | 27.6 | 64.1 |  | 692.4
5.0 | 82.9 | 77.9 | 64.5 | 82.3 | 68.1 | 54.2 | 63.4 | 59.9 | 75.4 | 28.9 | 657.5
conc | 5.42 | 5.38 | 3.92 | 5.36 | 4.18 | 3.1 | 4.75 | 3.53 | 5.94 | 1.06 | 42.64
forma | 83.17 | 70.49 | 60.27 | 72.62 | 65.66 | 44.03 | 62.5 | 52.72 | 80.04 | 17.81 | 609.31
vigas platibanda
| pt1 | pt2 | pt3 | total
6.3 | pt1: 116.6; pt2: 91; pt4: 207.6
8.0 | pt1: 26.6; pt2: 21.4; pt4: 48
10.0 | pt2: 4.5; pt3: 318.6; pt4: 323.1
12.5 | pt3: 21.2; pt4: 21.2
5.0 | pt1: 113; pt2: 87.2; pt3: 115.5; pt4: 315.7
conc | pt1: 3.27; pt2: 2.87; pt3: 4.25; pt4: 10.39
forma | pt1: 69.36; pt2: 55.18; pt3: 89.13; pt4: 213.67
vigas pátio
| pt1 | total
6.3 | pt1: 5.4; pt2: 5.4
8.0 | pt2: 0
10.0 | pt1: 117.6; pt2: 117.6
12.5 | pt1: 59.2; pt2: 59.2
5.0 | pt1: 70.1; pt2: 70.1
conc | pt1: 5.7; pt2: 5.7
forma | pt1: 72.12; pt2: 72.12
escada
| pt1 | pt2 | total
6.3 | pt1: 2.8; pt2: 2.8; pt3: 5.6
8.0 | pt1: 3.1; pt2: 3.1; pt3: 6.2
conc | pt1: 0.18; pt2: 0.18; pt3: 0.36
forma | pt1: 1.94; pt2: 1.94; pt3: 3.88
vigota protendida 12
área | pt1: 902.16
área | pt1: 5.21
área | pt1: 8.6
total | pt1: 915.97
vigota protendida 16
área | pt1: 5.27
laje maciça
área | pt1: 1.64

## COTAÇÕE (hidden)
GOVERNO DO ESTADO DE MATO GROSSO DO SUL
PREFEITURA MUNICIPAL DE PORTO MURTINHO
SECRETARIA DE OBRAS
COTAÇÕES
Objeto: | CONSTRUÇÃO E URBANIZAÇÃO DO PORTO GERAL |  | RESPONSÁVEL ORÇAMENTO
Município: | JARDIM - MS
Local: | MARGENS DO RIO PARAGUAI, S/N - ÁREA URBANA |  | ___________________________ Fábio Marques Ribeiro CREA - 15276 D / MS
SIST./REF.: | AGESUL(JANEIRO/2021) SINAPI (JUNHO/2021) SBC (JUNHO/2021)
EMPRESAS | CNPJ | NOME | FONE | CONTATO
C01 | 15.459.431/0001-98 | SERTÃO | SITE | SITE
C02 | 01.438.784/0048-60 | LEROY MERLIN | SITE | SITE
C03 | 02.264.256/0001-31 | ACQUAFORT | SITE | SITE
C04 | 00.776.574/0001-56 | AMERICANAS | SITE | SITE
C05 | 47.960.950/1088-36 | MAGAZINE LUIZA | SITE | SITE
C06 | 06.061.572/0001-67 | PERMUTION | (41) 99949-2526 | LARIANE
C07 | 00.275.763/0001-45 | MINASMED FILTROS | (31) 99841-0918 | LEONARDO
C08 | 24.139.904/0001-60 | SICA INOX | (41) 99878-6921 | POLIANE
C09 | 23.429.903/0001-98 | ILUMINIM | SIITE | SITE
C10 | 85.014.793/0001-50 | ELETRORASTRO | SITE | SITE
C11 | 30.594.025/0001-21 | COMPRA LED | SITE | SITE
C12 | 21.202.258/0001-40 | ZERO 41 LED | SITE | SITE
C13 | 07.196.106/0001-51 | CRISTAL VIDROS | (67) 3351-5555 | ANDRE
C14 | 21.642.563/0001-53 | NELSON VIDROS | (67) 3324-8308 | PAULA
C15 | 13.394.926/0001-50 | VARANDA VIDROS | (67) 3380-6060 | VARANDA VIDROS
C16 | 31.045.804/0001-30 | ESQUADRIAS SÃO CHINE | (67) 99104-8204 | MARCELO
C17 | 22.162.660/0001-01 | ESQUADRIAS GUAÇU | (67) 3305-3927 | CAIQUE
C18 | 41.513.712/0001-91 | KS ESQUADRIAS | (67) 3211-1789 | DANIEL
C19 | 10.618.016/0001-16 | GERAFORTE | (67) 98484-2803 | DIAGNOSE
C20 | 92.753.268/0001-12 | STEMAC | (51) 99358-8039 | ELIANE
C21 | 15.706.824/0001-59 | GENERAC | (67) 99333-2654 | JOSE LUIZ
C22 | 28.235.368/0001-58 | GAÚCHA CONSTRUÇÕES ELÉTRICAS | (67) 9998-6081 | VALCIR
C23 | 55.392.005/0001-07 | KIMARKI | (11) 2914-8388 | DOUGLAS
C24 | 37.567.864/0001-08 | CONTRAFO | (67) 99838-6635 | EDER
C25 | 19.365.983/0001-98 | HIDRO ECO BR | SITE | SITE
C26 | 09.353.055/0001-50 | TECNO FERRAMENTAS | SITE | SITE
C27 | 17.155.342/0010-74 | LOJA ELETRICA LTDA | SITE | SITE
C28 | 15.333.564/0001-13 | MABORE | SITE | SITE
C29 | 33.251.614/0001-03 | CASA DOS PARAFUSOS | SITE | SITE
C30 | 19.412.512/0001-93 | ORUBY | SITE | SITE
C31 | 03.590.055/0001-97 | ELETRO CENTER | SITE | SITE
C32 | 05.434.101/0001-94 | ELETRICA POLO | (67) 3348-5811 | LUIZ
C33
C34
C35
C36
C37
C38
C39
C40
C41
CÓDIGO | DESCRIÇÃO | UNIDADE | DATA COTAÇÃO | MEDIANA |  |  | 900
001 | CAIXA D'ÁGUA EM POLIETILENO 3000 LITROS, INCLUSO BOIA E ACESSÓRIOS | UN | 2021-11-03 | 2199.9
EMPRESA | NOME DA EMPRESA |  | COTAÇÕES
C01 | SERTÃO |  | 2209.16 |  | 3.9344
C02 | LEROY MERLIN |  | 2199.9
C03 | ACQUAFORT |  | 1979.9
CÓDIGO | DESCRIÇÃO | UNIDADE | DATA COTAÇÃO | MEDIANA
002 | CAIXA DE PASSAGEM PARA AR CONDICIONADO SPLIT | UN | 2021-11-03 | 44.85
EMPRESA | NOME DA EMPRESA |  | COTAÇÕES
C04 | AMERICANAS |  | 44.85
C05 | MAGAZINE LUIZA |  | 38.13
C02 | LEROY MERLIN |  | 50.14
CÓDIGO | DESCRIÇÃO | UNIDADE | DATA COTAÇÃO | MEDIANA
003 | BANCADA DE REUSO PARA CAPILARES EM POLIETILENO ROTOMOLDADO COM CUBA COM ESPESSURA DE 5MM E DUAS TORNEIRAS COM MÃO FRANCESA EM ALUMÍNIO | CJ | 2021-09-28 | 10277.2
EMPRESA | NOME DA EMPRESA |  | COTAÇÕES
C06 | PERMUTION |  | 10277.2
C07 | MINASMED FILTROS |  | 9717
C08 | SICA INOX |  | 16180
CÓDIGO | DESCRIÇÃO | UNIDADE | DATA COTAÇÃO | MEDIANA
004 | LUMINÁRIA LED QUADRADO DE EMBUTIR, 36W 3000K | UN | 2021-09-27 | 218.77
EMPRESA | NOME DA EMPRESA |  | COTAÇÕES
C05 | MAGAZINE LUIZA |  | 235.22
C09 | ILUMINIM |  | 218.77
C10 | ELETRORASTRO |  | 192.45
CÓDIGO | DESCRIÇÃO | UNIDADE | DATA COTAÇÃO | MEDIANA
005 | LUMINÁRIA LED QUADRADO DE EMBUTIR, 48W 300K - 60X60 | UN | 2021-11-03 | 268.77
EMPRESA | NOME DA EMPRESA |  | COTAÇÕES
C05 | MAGAZINE LUIZA |  | 283.94
C09 | ILUMINIM |  | 268.77
C11 | COMPRA LED |  | 210.25 |  |  | 2
CÓDIGO | DESCRIÇÃO | UNIDADE | DATA COTAÇÃO | MEDIANA
006 | FITA DE LED - 18W/M L=5METROS | UN | 2021-09-27 | 72.34
EMPRESA | NOME DA EMPRESA |  | COTAÇÕES
C04 | AMERICANAS |  | 72.34
C05 | MAGAZINE LUIZA |  | 68.4
C12 | ZERO 41 LED |  | 105.3
CÓDIGO | DESCRIÇÃO | UNIDADE | DATA COTAÇÃO | MEDIANA
007 | #REF! | UN | 2021-11-03 | 152.99
EMPRESA | NOME DA EMPRESA |  | COTAÇÕES
C04 | AMERICANAS |  | 152.99
C25 | HIDRO ECO BR |  | 165.01
C26 | TECNO FERRAMENTAS |  | 128.99
CÓDIGO | DESCRIÇÃO | UNIDADE | DATA COTAÇÃO | MEDIANA
008 | #REF! | UN | 2021-11-04 | 2.11
EMPRESA | NOME DA EMPRESA |  | COTAÇÕES
C27 | LOJA ELETRICA LTDA |  | 2.55
C28 | MABORE |  | 2.11
C29 | CASA DOS PARAFUSOS |  | 1.98
CÓDIGO | DESCRIÇÃO | UNIDADE | DATA COTAÇÃO | MEDIANA
009 | #REF! | UN | 2021-11-04 | 59.48
EMPRESA | NOME DA EMPRESA |  | COTAÇÕES
C30 | ORUBY |  | 61.99
C31 | ELETRO CENTER |  | 59.48
C32 | ELETRICA POLO |  | 57.6
CÓDIGO | DESCRIÇÃO | UNIDADE | DATA COTAÇÃO | MEDIANA
010 | #REF! | UN | 2021-11-04 | 59.48
EMPRESA | NOME DA EMPRESA |  | COTAÇÕES
C30 | ORUBY |  | 61.99
C31 | ELETRO CENTER |  | 59.48
C32 | ELETRICA POLO |  | 57.6
CÓDIGO | DESCRIÇÃO | UNIDADE | DATA COTAÇÃO | MEDIANA
008 | PELE DE VIDRO FIXO NAS DIMENSÕES 300x280CM EM ALUMÍNIO/VIDRO LAMINADO 8MM INCOLOR - FORNECIMENTOE INSTALAÇÃO | UN | 2021-11-04 | 6025.3
EMPRESA | NOME DA EMPRESA |  | COTAÇÕES
C13 | CRISTAL VIDROS |  | 6983.99
C14 | NELSON VIDROS |  | 5895.2
C15 | VARANDA VIDROS |  | 6025.3
CÓDIGO | DESCRIÇÃO | UNIDADE | DATA COTAÇÃO | MEDIANA
008 | PORTA EM ALUMÍNIO DE ABRIR, LISA, 1 FOLHA PARA PINTURA, PADRÃO MÉDIO, COM GUARNIÇÃO, FIXAÇÃO COM PARAFUSOS - FORNECIMENTO E INSTALAÇÃO | M2 | 2021-11-04 | 1400
EMPRESA | NOME DA EMPRESA |  | COTAÇÕES
C16 | ESQUADRIAS SÃO CHINE |  | 1100
C17 | ESQUADRIAS GUAÇU |  | 1400
C18 | KS ESQUADRIAS |  | 1980
CÓDIGO | DESCRIÇÃO | UNIDADE | DATA COTAÇÃO | MEDIANA
009 | PORTA EM ALUMÍNIO DE ABRIR 1,20X2,10M, 2 FOLHAS PARA PINTURA, PADRÃO MÉDIO, COM GUARNIÇÃO, FIXAÇÃO COM PARAFUSOS - FORNECIMENTO E INSTALAÇÃO | UN | 2021-11-04 | 2687.37
EMPRESA | NOME DA EMPRESA |  | COTAÇÕES
C16 | ESQUADRIAS SÃO CHINE |  | 2687.37
C17 | ESQUADRIAS GUAÇU |  | 4775.12
C18 | KS ESQUADRIAS |  | 2368
CÓDIGO | DESCRIÇÃO | UNIDADE | DATA COTAÇÃO | MEDIANA
010 | PORTA DE CORRER AUTOMÁTICA, EM VIDRO TEMPERADO INCOLOR 8MM, 4 FOLHAS (2 MOVEIS E DUAS FIXAS), COM BATE FECHA, NAS DIMENSÕES 2,2X270CM - FORNECIMENTO E INSTALAÇÃO | UND | 2021-11-04 | 16104.65
EMPRESA | NOME DA EMPRESA |  | COTAÇÕES
C13 | CRISTAL VIDROS |  | 17918.86
C14 | NELSON VIDROS |  | 15845.5
C15 | VARANDA VIDROS |  | 16104.65
CÓDIGO | DESCRIÇÃO | UNIDADE | DATA COTAÇÃO | MEDIANA
011 | APROVAÇÃO DE PROJETO, CONSTRUÇÃO E MONTAGEM DE TRANSFORMADOR DE DISTRIBUIÇÃO, 500 KVA, TRIFÁSICO, 380/220 VOLTS | UN | 2021-09-24 | 238490
EMPRESA | NOME DA EMPRESA |  | COTAÇÕES
C22 | GAÚCHA CONSTRUÇÕES ELÉTRICAS |  | 238490
C23 | KIMARKI |  | 225543
C24 | CONTRAFO |  | 396750
CÓDIGO | DESCRIÇÃO | UNIDADE | DATA COTAÇÃO | MEDIANA
012 | APROVAÇÃO DE PROJETO, CONSTRUÇÃO DE CABINE FORNECIMENTO DE MATERIAIS E MONTAGEM DE GERADOR DE DISTRIBUIÇÃO, 400 KVA, TRIFÁSICO, 380/220 VOLTS | UN | 2021-09-23 | 260190
EMPRESA | NOME DA EMPRESA |  | COTAÇÕES
C19 | GERAFORTE |  | 317900
C20 | STEMAC |  | 260190
C21 | GENERAC |  | 234560
CÓDIGO | DESCRIÇÃO | UNIDADE | DATA COTAÇÃO | MEDIANA
013 | #REF! | UN | 2021-09-23 | 294606
EMPRESA | NOME DA EMPRESA |  | COTAÇÕES
C23 | KIMARKI |  | 317900
C24 | CONTRAFO |  | 260190
C25 | HIDRO ECO BR |  | 294606
CÓDIGO | DESCRIÇÃO | UNIDADE | DATA COTAÇÃO | MEDIANA
014 | #REF! | CJ | 2021-09-27 | 50000
EMPRESA | NOME DA EMPRESA |  | COTAÇÕES
C28 | MABORE |  | 55000
C29 | CASA DOS PARAFUSOS |  | 39500
C30 | ORUBY |  | 50000
DADOS

## COMPOSIÇÃO
GOVERNO DO ESTADO DE MATO GROSSO DO SUL
PREFEITURA MUNICIPAL DE PORTO MURTINHO
SECRETARIA DE OBRAS
COMPOSIÇÃO DE PREÇO
Objeto: | CONSTRUÇÃO E URBANIZAÇÃO DO PORTO GERAL |  |  |  |  | RESPONSÁVEL ORÇAMENTO
Município: | PORTO MURTINHO - MS
Local: | MARGENS DO RIO PARAGUAI, S/N - ÁREA URBANA |  |  |  |  | ____________________________________ Fábio Marques Ribeiro CREA - 15.276 D / MS
SIST./REF.: | AGESUL(JANEIRO/2023) SINAPI (JUNHO/2023) SBC (JUNHO/2023)
CPU 01 | REFERENCIA | CÓDIGO | APLICAÇÃO DE TELA PARA EXECUÇÃO DE EMBOÇO OU MASSA ÚNICA EM PAREDES - FORNECIMENTO E INSTALAÇÃO | UNIDADE | M2 | TOTAL: | 29.96 | TOTAL: | 31.09
IT EM |  |  |  | UNIDADE | QUANTIDADE | C/DESONERAÇÃO |  | S/DESONERAÇÃO
[6 empty] | VALOR UNITÁRIO | VALOR TOTAL | VALOR UNITÁRIO | VALOR TOTAL
1 | SINAPI | 88316 | SERVENTE COM ENCARGOS COMPLEMENTARES | H | 0.6 | 17.04 | 10.22 | 18,93 | 11.35
2 | SINAPI | 37411 | TELA DE ACO SOLDADA GALVANIZADA/ZINCADA PARA ALVENARIA, FIO D = *1,24 MM, MALHA 25 X 25 MM | M2 | 1.05 | 18,80 | 19.74 | 18,80 | 19.74
CPU 02 | REFERENCIA | CÓDIGO | GUARDA CORPO EM TUBO INDUSTRIAL DE 2.1/2" CH 18, FIXADO EM PILARETE DE TUBO INDUSTRIAL 2.1/2" CH 18 A CADA 1,50M, FECHAMENTO EM TELA LOSANGULAR 5X5, INCLUSIVE PINTURA FUNDO ANTICORROSIVO E PINTURA ESMALTE, AMBOS EM 2 DEMAOS - FORNECIMENTO E INSTALAÇÃO | UNIDADE | M2 | TOTAL: | 366.43
IT EM |  |  |  | UNIDADE | QUANTIDADE | C/DESONERAÇÃO
[6 empty] | VALOR UNITÁRIO | VALOR TOTAL
1 | SINAPI | 83765 | GRUPO DE SOLDAGEM COM GERADOR A DIESEL 60 CV PARA SOLDA ELÉTRICA, SOBRE 04 RODAS, COM MOTOR 4 CILINDROS 600 A - CHP DIURNO. AF_02/2016 | CHP | 0.3 | 82.91 | 24.87
2 | SINAPI | 83766 | GRUPO DE SOLDAGEM COM GERADOR A DIESEL 60 CV PARA SOLDA ELÉTRICA, SOBRE 04 RODAS, COM MOTOR 4 CILINDROS 600 A - CHI DIURNO. AF_02/2016 | CHI | 0.05 | 32.97 | 1.64
3 | SINAPI | 88310 | PINTOR COM ENCARGOS COMPLEMENTARES | H | 2.0966 | 22.4 | 46.96
4 | SINAPI | 88316 | SERVENTE COM ENCARGOS COMPLEMENTARES | H | 0.6598 | 17.04 | 11.24
5 | SINAPI | 88317 | SOLDADOR COM ENCARGOS COMPLEMENTARES | H | 0.7004 | 22.61 | 15.83
6 | SINAPI | 88315 | SERRALHEIRO COM ENCARGOS COMPLEMENTARES | H | 1.0896 | 21.35 | 23.26
7 | SINAPI | 88252 | AUXILIAR DE SERVIÇOS GERAIS COM ENCARGOS COMPLEMENTARES | H | 0.6552 | 18.3 | 11.99
8 | SINAPI | 88251 | AUXILIAR DE SERRALHEIRO COM ENCARGOS COMPLEMENTARES | H | 1.0896 | 18.03 | 19.64
9 | SINAPI | 3768 | LIXA EM FOLHA PARA FERRO, NUMERO 150 | UN | 0.5498 | 4,04 | 2.22
10 | SINAPI | 7307 | FUNDO ANTICORROSIVO PARA METAIS FERROSOS (ZARCAO) | L | 0.5278 | 36,36 | 19.19
11 | SINAPI | 7167 | TELA DE ARAME GALVANIZADA QUADRANGULAR / LOSANGULAR, FIO 2,11 MM (14 BWG), MALHA 5 X 5 CM, H = 2 M | M2 | 0.9 | 28,09 | 25.28
12 | SINAPI | 5318 | DILUENTE AGUARRAS | L | 0.2808 | 17,80 | 4.99
13 | SINAPI | 10999 | ELETRODO REVESTIDO AWS - E6013, DIAMETRO IGUAL A 4,00 MM | KG | 0.3 | 44,29 | 13.28
14 | SINAPI | 7640 | TUBO EM ACO INDUSTRIAL 2.1/2" CHAPA 18 - 14,207 KG/6MTS (COD.12322) | BR | 0.75 | 126.5 | 94.87
15 | SINAPI | 7288 | TINTA ESMALTE SINTETICO PREMIUM FOSCO | L | 1.4977 | 34,17 | 51.17
CPU 03 | REFERENCIA | CÓDIGO | EXECUÇÃO DE QUEBRA DEGRAUS EM CONCRETO, INCLUSIVE FORMAS - FORNECIMENTO E EXECUÇÃO | UNIDADE | M3 | TOTAL: | 988.16
IT EM |  |  |  | UNIDADE | QUANTIDADE | C/DESONERAÇÃO
[6 empty] | VALOR UNITÁRIO | VALOR TOTAL
1 | SINAPI | 96542 | FABRICAÇÃO, MONTAGEM E DESMONTAGEM DE FÔRMA PARA VIGA BALDRAME, EM CHAPA DE MADEIRA COMPENSADA RESINADA, E=17 MM, 4 UTILIZAÇÕES. AF_06/2017 | M2 | 3.33 | 81.41 | 271.09
2 | SINAPI | 94965 | CONCRETO FCK = 25MPA, TRAÇO 1:2,3:2,7 (EM MASSA SECA DE CIMENTO/ AREIA MÉDIA/ BRITA 1) - PREPARO MECÂNICO COM BETONEIRA 400 L. AF_05/2021 | M3 | 1 | 486.04 | 486.04
3 | SINAPI | 103670 | LANÇAMENTO COM USO DE BALDES, ADENSAMENTO E ACABAMENTO DE CONCRETO EM ESTRUTURAS. AF_02/2022 | M3 | 1 | 231.03 | 231.03
CPU 04 | REFERENCIA | CÓDIGO | INSTALAÇÃO DE GANCHO DE AÇO COM ARGOLA CHUMBADO EM PISO DE CONCRETO PARA ANCORAGEM DE TENDAS 6X6 METROS | UNIDADE | UN | TOTAL: | 78.37
IT EM |  |  |  | UNIDADE | QUANTIDADE | C/DESONERAÇÃO
[6 empty] | VALOR UNITÁRIO | VALOR TOTAL
1 | COTAÇÃO | CT 01 | GANCHO DE AÇO COM ARGOLA | UN | 1 | 67.8 | 67.8
2 | SINAPI | 88309 | PEDREIRO COM ENCARGOS COMPLEMENTARES | H | 0.5 | 21.15 | 10.57
CPU 05 | REFERENCIA | CÓDIGO | INSTALAÇÃO DE CABO DE ALUMINIO ASTM COM ALMA DE AÇO NU 4,0AWG PARA GUARDA-CORPO, INCLUSIVE GRAMPOS - FORNECIMENTO E INSTALAÇÃO | UNIDADE | M | TOTAL: | 36.77
IT EM |  |  |  | UNIDADE | QUANTIDADE | C/DESONERAÇÃO
[6 empty] | VALOR UNITÁRIO | VALOR TOTAL
1 | SINAPI | 841 | CABO DE ALUMINIO NU COM ALMA DE ACO, BITOLA 4 AWG | KG | 0.43 | 43,19 | 18.57
2 | SINAPI | 1564 | GRAMPO PARALELO METALICO PARA CABO DE 6 A 50 MM2, COM 2 PARAFUSOS | UN | 0.5 | 13,51 | 6.75
3 | SINAPI | 88309 | PEDREIRO COM ENCARGOS COMPLEMENTARES | H | 0.3 | 21.15 | 6.34
4 | SINAPI | 88316 | SERVENTE COM ENCARGOS COMPLEMENTARES | H | 0.3 | 17.04 | 5.11
CPU 06 | REFERENCIA | CÓDIGO | INSTALAÇÃO DE DUCHA EM POSTE DE EUCALIPTO TRATADO H =2,20M, APLICAÇÃO DE VERNIZ 2 DEMÃOS, TUBULAÇÃO HIDRAULICA EMBUTIDA NA MADEIRA, CHUVEIRO EM METAL INOX, INCLUSO REGISTRO DE PRESSÃO- FORNECIMENTO E INSTALAÇÃO | UNIDADE | UN | TOTAL: | 546.04
IT EM |  |  |  | UNIDADE | QUANTIDADE | C/DESONERAÇÃO
[6 empty] | VALOR UNITÁRIO | VALOR TOTAL
1 | SINAPI | 101174 | ESTACA BROCA DE CONCRETO, DIÂMETRO DE 25CM, ESCAVAÇÃO MANUAL COM TRADO CONCHA, COM ARMADURA DE ARRANQUE. AF_05/2020 | M | 0.8 | 76.45 | 61.16
2 | SINAPI | 4119 | MADEIRA ROLICA TRATADA, D = 16 A 20 CM, H = 6,00 M, EM EUCALIPTO OU EQUIVALENTE DA REGIAO | M | 3 | 71,39 | 214.17
3 | SINAPI | 102214 | PINTURA VERNIZ (INCOLOR) ALQUÍDICO EM MADEIRA, USO INTERNO, 2 DEMÃOS. AF_01/2021 | M2 | 1.884 | 17.33 | 32.64
4 | SINAPI | 38189 | DUCHA / CHUVEIRO METALICO, DE PAREDE, ARTICULAVEL, COM BRACO/CANO, SEM DESVIADOR | UN | 1 | 144,94 | 144.94
5 | SINAPI | 89351 | REGISTRO DE PRESSÃO BRUTO, LATÃO, ROSCÁVEL, 3/4'' - FORNECIMENTO E INSTALAÇÃO. AF_08/2021 | UN | 1 | 25.35 | 25.35
6 | SINAPI | 43652 | MASSA PARA MADEIRA - INTERIOR E EXTERIOR | KG | 3.5 | 16,12 | 56.42
7 | SINAPI | 88267 | ENCANADOR OU BOMBEIRO HIDRÁULICO COM ENCARGOS COMPLEMENTARES | H | 0.44 | 20.42 | 8.98
8 | SINAPI | 88316 | SERVENTE COM ENCARGOS COMPLEMENTARES | H | 0.14 | 17.04 | 2.38
CPU 07 | REFERENCIA | CÓDIGO | CONJUNTO DE MESA DE CONCRETO ARMADO,COM 4 BANCOS, REVESTIDOS COM ARGAMASSA DE CIMENTO E AREIA,NO TRACO 1:4. A MESA MEDINDO 0,80M DE DIAMETRO ,COM 0,80M DE ALTURA MAIS A FUNDACAO, COM EXECUÇÃO DE FURO PARA GUARDA-SOL E OS BANCOS COM 0,35M DE DIAMETRO E 0,50M DE ALTURA MAIS A FUNDACAO - REF: EMOP 09.012.0004-A | UNIDADE | UN | TOTAL: | 1531.55
IT EM |  |  |  | UNIDADE | QUANTIDADE | C/DESONERAÇÃO
[6 empty] | VALOR UNITÁRIO | VALOR TOTAL
1 | SINAPI | 94969 | CONCRETO FCK = 15MPA, TRAÇO 1:3,4:3,5 (EM MASSA SECA DE CIMENTO/ AREIA MÉDIA/ BRITA 1) - PREPARO MECÂNICO COM BETONEIRA 600 L. AF_05/2021 | M3 | 0.322 | 414.92 | 133.6
2 | SINAPI | 103670 | LANÇAMENTO COM USO DE BALDES, ADENSAMENTO E ACABAMENTO DE CONCRETO EM ESTRUTURAS. AF_02/2022 | M3 | 0.322 | 231.03 | 74.39
3 | SINAPI | 87893 | CHAPISCO APLICADO EM ALVENARIA (SEM PRESENÇA DE VÃOS) E ESTRUTURAS DE CONCRETO DE FACHADA, COM COLHER DE PEDREIRO. ARGAMASSA TRAÇO 1:3 COM PREPARO MANUAL. AF_06/2014 | M2 | 1.13 | 6 | 6.78
4 | SINAPI | 87777 | EMBOÇO OU MASSA ÚNICA EM ARGAMASSA TRAÇO 1:2:8, PREPARO MANUAL, APLICADA MANUALMENTE EM PANOS DE FACHADA COM PRESENÇA DE VÃOS, ESPESSURA DE 25 MM. AF_06/2014 | M2 | 1.13 | 49.03 | 55.4
5 | SINAPI | 91395 | CAMINHÃO TOCO, PBT 14.300 KG, CARGA ÚTIL MÁX. 9.710 KG, DIST. ENTRE EIXOS 3,56 M, POTÊNCIA 185 CV, INCLUSIVE CARROCERIA FIXA ABERTA DE MADEIRA P/ TRANSPORTE GERAL DE CARGA SECA, DIMEN. APROX. 2,50 X 6,50 X 0,50 M - CHI DIURNO. AF_06/2014 | CHI | 0.5 | 46.9 | 23.45
6 | SINAPI | 73467 | CAMINHÃO TOCO, PBT 14.300 KG, CARGA ÚTIL MÁX. 9.710 KG, DIST. ENTRE EIXOS 3,56 M, POTÊNCIA 185 CV, INCLUSIVE CARROCERIA FIXA ABERTA DE MADEIRA P/ TRANSPORTE GERAL DE CARGA SECA, DIMEN. APROX. 2,50 X 6,50 X 0,50 M - CHP DIURNO. AF_06/2014 | CHP | 1 | 213.14 | 213.14
7 | SINAPI | 93403 | GUINDAUTO HIDRÁULICO, CAPACIDADE MÁXIMA DE CARGA 3300 KG, MOMENTO MÁXIMO DE CARGA 5,8 TM, ALCANCE MÁXIMO HORIZONTAL 7,60 M, INCLUSIVE CAMINHÃO TOCO PBT 16.000 KG, POTÊNCIA DE 189 CV - CHI DIURNO. AF_03/2016 | CHI | 0.5 | 55.41 | 27.7
8 | SINAPI | 93402 | GUINDAUTO HIDRÁULICO, CAPACIDADE MÁXIMA DE CARGA 3300 KG, MOMENTO MÁXIMO DE CARGA 5,8 TM, ALCANCE MÁXIMO HORIZONTAL 7,60 M, INCLUSIVE CAMINHÃO TOCO PBT 16.000 KG, POTÊNCIA DE 189 CV - CHP DIURNO. AF_03/2016 | CHP | 1 | 232.76 | 232.76
9 | SINAPI | 88309 | PEDREIRO COM ENCARGOS COMPLEMENTARES | H | 4.5 | 21.15 | 95.17
10 | SINAPI | 88316 | SERVENTE COM ENCARGOS COMPLEMENTARES | H | 9 | 17.04 | 153.36
11 | SINAPI | 88245 | ARMADOR COM ENCARGOS COMPLEMENTARES | H | 5 | 21 | 105
12 | SINAPI | 88315 | SERRALHEIRO COM ENCARGOS COMPLEMENTARES | H | 3.38 | 21.35 | 72.16
13 | SINAPI | 43132 | ARAME RECOZIDO 16 BWG, D = 1,65 MM (0,016 KG/M) OU 18 BWG, D = 1,25 MM (0,01 KG/M) | KG | 2.2 | 21,00 | 46.2
14 | SINAPI | 43055 | ACO CA-50, 12,5 MM OU 16,0 MM, VERGALHAO | KG | 5 | 8,20 | 41
15 | SINAPI | 11027 | CHAPA DE ACO GALVANIZADA BITOLA GSG 16, E = 1,55 MM (12,40 KG/M2) | KG | 0.405 | 11,13 | 4.5
16 | SINAPI | 4221 | OLEO DIESEL COMBUSTIVEL COMUM | L | 0.6 | 5,02 | 3.01
17 | SINAPI | 32 | ACO CA-50, 6,3 MM, VERGALHAO | KG | 20 | 9,99 | 199.8
18 | SINAPI | 88485 | APLICAÇÃO DE FUNDO SELADOR ACRÍLICO EM PAREDES, UMA DEMÃO. AF_06/2014 | M2 | 3 | 3.38 | 10.14
19 | SINAPI | 88489 | APLICAÇÃO MANUAL DE PINTURA COM TINTA LÁTEX ACRÍLICA EM PAREDES, DUAS DEMÃOS. AF_06/2014 | M2 | 3 | 11.33 | 33.99
CPU 08 | REFERENCIA | CÓDIGO | POSTE CONICO CONTINUO EM ACO GALVANIZADO, RETO, ENGASTADO, H = 9 M, DIAMETRO INFERIOR = *145* MM - FORNECIMENTO E INSTALAÇÃO | UNIDADE | UN | TOTAL: | 2600.03
IT EM |  |  |  | UNIDADE | QUANTIDADE | C/DESONERAÇÃO
[6 empty] | VALOR UNITÁRIO | VALOR TOTAL
1 | SINAPI | 14165 | POSTE CONICO CONTINUO EM ACO GALVANIZADO, RETO, ENGASTADO, H = 9 M, DIAMETRO INFERIOR = *145* MM | UN | 1 | 2.030,77 | 2030.77
2 | SINAPI | 100604 | ASSENTAMENTO DE POSTE DE CONCRETO COM COMPRIMENTO NOMINAL DE 10 M, CARGA NOMINAL DE 300 DAN, ENGASTAMENTO BASE CONCRETADA COM 1 M DE CONCRETO E 0,6 M DE SOLO (NÃO INCLUI FORNECIMENTO). AF_11/2019 | UN | 1 | 569.26 | 569.26
CPU 09 | REFERENCIA | CÓDIGO | CRUZETA DE AÇO EM PERFIL "U" PARA INSTALAÇÃO DE 4 REFLETORES DE LED - FORNECIMENTO E INSTALAÇÃO | UNIDADE | UN | TOTAL: | 240.32
IT EM |  |  |  | UNIDADE | QUANTIDADE | C/DESONERAÇÃO
[6 empty] | VALOR UNITÁRIO | VALOR TOTAL
1 | SINAPI | 40535 | PERFIL "U" SIMPLES DE ACO GALVANIZADO DOBRADO 75 X *40* MM, E = 2,65 MM | KG | 9.12 | 11,06 | 100.86
2 | SINAPI | 7307 | FUNDO ANTICORROSIVO PARA METAIS FERROSOS (ZARCAO) | L | 0.2 | 36,36 | 7.27
3 | SINAPI | 11963 | PARAFUSO DE ACO TIPO CHUMBADOR PARABOLT, DIAMETRO 1/2", COMPRIMENTO 75 MM | UN | 6 | 12,02 | 72.12
4 | SINAPI | 83765 | GRUPO DE SOLDAGEM COM GERADOR A DIESEL 60 CV PARA SOLDA ELÉTRICA, SOBRE 04 RODAS, COM MOTOR 4 CILINDROS 600 A - CHP DIURNO. AF_02/2016 | CHP | 0.15 | 82.91 | 12.43
5 | SINAPI | 83766 | GRUPO DE SOLDAGEM COM GERADOR A DIESEL 60 CV PARA SOLDA ELÉTRICA, SOBRE 04 RODAS, COM MOTOR 4 CILINDROS 600 A - CHI DIURNO. AF_02/2016 | CHI | 0.15 | 32.97 | 4.94
6 | SINAPI | 88315 | SERRALHEIRO COM ENCARGOS COMPLEMENTARES | H | 2 | 21.35 | 42.7
CPU 10 | REFERENCIA | CÓDIGO | POSTE CONICO CONTINUO EM ACO GALVANIZADO, RETO, ENGASTADO, H = 7M, DIAMETRO INFERIOR = *125* MM - FORNECIMENTO E INSTALAÇÃO | UNIDADE | UN | TOTAL: | 2035.14
IT EM |  |  |  | UNIDADE | QUANTIDADE | C/DESONERAÇÃO
[6 empty] | VALOR UNITÁRIO | VALOR TOTAL
1 | SINAPI | 14166 | POSTE CONICO CONTINUO EM ACO GALVANIZADO, RETO, ENGASTADO, H = 7 M, DIAMETRO INFERIOR = *125* MM | UN | 1 | 1.465,88 | 1465.88
2 | SINAPI | 100604 | ASSENTAMENTO DE POSTE DE CONCRETO COM COMPRIMENTO NOMINAL DE 10 M, CARGA NOMINAL DE 300 DAN, ENGASTAMENTO BASE CONCRETADA COM 1 M DE CONCRETO E 0,6 M DE SOLO (NÃO INCLUI FORNECIMENTO). AF_11/2019 | UN | 1 | 569.26 | 569.26

## COTAÇÕES
GOVERNO DO ESTADO DE MATO GROSSO DO SUL
PREFEITURA MUNICIPAL DE PORTO MURTINHO
SECRETARIA DE OBRAS
COTAÇÕES
Objeto: | CONSTRUÇÃO E URBANIZAÇÃO DO PORTO GERAL |  | RESPONSÁVEL ORÇAMENTO
Município: | PORTO MURTINHO - MS
Local: | MARGENS DO RIO PARAGUAI, S/N - ÁREA URBANA |  | ____________________________________ Fábio Marques Ribeiro CREA - 15.276 D / MS
SIST./REF.: | AGESUL(JANEIRO/2023) SINAPI (JUNHO/2023) SBC (JUNHO/2023)
EMPRESAS | CNPJ | NOME | FONE | CONTATO
C01 | 14.764.177/0001-79 | SANX FERRAMENTAS | SITE | SITE
C02 | 00.776.574/0006-60 | AMERICANAS | SITE | SITE
C03 | 47.960.950/1088-36 | MAGALU | SITE | SITE
C07 |  |  | SITE | SITE
C08 |  |  | SITE | SITE
C09 |  |  | SITE | SITE
C10 |  |  | SITE | SITE
C11 |  |  | SITE | SITE
C12 |  |  | SITE | SITE
C13 |  |  | SITE | SITE
C14 |  |  | SITE | SITE
C15 |  |  | SITE | SITE
C16 |  |  | SITE | SITE
C17 |  |  | SITE | SITE
C18 |  |  | SITE | SITE
C19 |  |  | SITE | SITE
C20 |  |  | SITE | SITE
C21 |  |  | SITE | SITE
C22 |  |  | SITE | SITE
C23 |  |  | SITE | SITE
C24 |  |  | SITE | SITE
C25 |  |  | SITE | SITE
C26 |  |  | SITE | SITE
C27 |  |  | SITE | SITE
C28 |  |  | SITE | SITE
C29 |  |  | SITE | SITE
C30 |  |  | SITE | SITE
C31 |  |  | SITE | SITE
C32 |  |  | SITE | SITE
C33 |  |  | SITE | SITE
C34 |  |  | SITE | SITE
C35 |  |  | SITE | SITE
C36 |  |  | SITE | SITE
C37 |  |  | SITE | SITE
C38 |  |  | SITE | SITE
C39 |  |  | SITE | SITE
C40 |  |  | SITE | SITE
C41 |  |  | SITE | SITE
C42 |  |  | SITE | SITE
C43 |  |  | SITE | SITE
C44 |  |  | SITE | SITE
C45 |  |  | SITE | SITE
C46 |  |  | SITE | SITE
C47 |  |  | SITE | SITE
C48 |  |  | SITE | SITE
C49 |  |  | SITE | SITE
C50 |  |  | SITE | SITE
C51 |  |  | SITE | SITE
C52 |  |  | SITE | SITE
C53 |  |  | SITE | SITE
C54 |  |  | SITE | SITE
C55 |  |  | SITE | SITE
C56 |  |  | SITE | SITE
C57 |  |  | SITE | SITE
C58 |  |  | SITE | SITE
C59 |  |  | SITE | SITE
C60 |  |  | SITE | SITE
C61 |  |  | SITE | SITE
C62 |  |  | SITE | SITE
CÓDIGO | DESCRIÇÃO | UNIDADE | DATA COTAÇÃO | MEDIANA
CT 01 | GANCHO DE AÇO COM ARGOLA | UN | 2023-08-09 | 67.8
EMPRESA |  |  | COTAÇÕES
C01 | SANX FERRAMENTAS |  | 87.36
C02 | AMERICANAS |  | 64.89
C03 | MAGALU |  | 67.8

## CRONOGRAMA DES
GOVERNO DO ESTADO DE MATO GROSSO DO SUL
PREFEITURA MUNICIPAL DE PORTO MURTINHO
SECRETARIA DE OBRAS
CRONOGRAMA FÍSICO FINANCEIRO - DESONERADO
OBJETO: | CONSTRUÇÃO E URBANIZAÇÃO DO PORTO GERAL | [18 empty] | RESPONSÁVEL ORÇAMENTO
MUNÍCIPIO: | PORTO MURTINHO - MS
LOCAL: | MARGENS DO RIO PARAGUAI, S/N - ÁREA URBANA | [18 empty] | ____________________________________ Fábio Marques Ribeiro CREA - 15.276 D / MS
SIST./REF.: | AGESUL(JANEIRO/2023) SINAPI (JUNHO/2023) SBC (JUNHO/2023)
IT EM | DESCRIÇÃO DOS SERVIÇOS |  | % | VALOR ÍTEM | MÊS 1 |  |  | MÊS 2 |  |  | MÊS 3 |  |  | MÊS 4 |  |  | MÊS 5 |  |  | MÊS 6 |  |  | TOTAL
IT EM |  |  |  |  | PROPONENTE | % | % ACUMULADA | PROPONENTE | % | % ACUMULADA | PROPONENTE | % | % ACUMULADA | PROPONENTE | % | % ACUMULADA | PROPONENTE | % | % ACUMULADA | PROPONENTE | % | % ACUMULADA
1. | SERVIÇOS PRELIMINARES |  | 5.101% | 39627.77 | 39627.77 | 100% | 100% | 0 |  | 100% | 0 |  | 100% | 0 |  | 100% | 0 |  | 100% | 0 |  | 100% | 100%
2. | RAMPA ACESSÍVEL |  | 1.794% | 13934.93 | 0 |  | 0% | 0 |  | 0% | 6967.465 | 50% | 50% | 4180.479 | 30% | 80% | 2786.986 | 20% | 100% | 0 |  | 100% | 100%
3. | ESCADAS |  | 14.17% | 110069.19 | 11006.919 | 10% | 10% | 33020.757 | 30% | 40% | 33020.757 | 30% | 70% | 33020.757 | 30% | 100% | 0 |  | 100% | 0 |  | 100% | 100%
4. | MURO DE ARRIMO |  | 12.01% | 93312.64 | 0 |  | 0% | 46656.32 | 50% | 50% | 46656.32 | 50% | 100% | 0 |  | 100% | 0 |  | 100% | 0 |  | 100% | 100%
5. | VIGA DE CONTENÇÃO |  | 3.445% | 26761.56 | 2676.156 | 10% | 10% | 10704.624 | 40% | 50% | 13380.78 | 50% | 100% | 0 |  | 100% | 0 |  | 100% | 0 |  | 100% | 100%
6. | BANCO EM ALVENARIA DE BLOCOS E CONCRETO ARMADO |  | 3.41% | 26487.28 | 0 |  | 0% | 0 |  | 0% | 0 |  | 0% | 13243.64 | 50% | 50% | 13243.64 | 50% | 100% | 0 |  | 100% | 100%
7. | REVESTIMENTO MURO EXISTENTE |  | 0.5585% | 4338.79 | 0 |  | 0% | 0 |  | 0% | 0 |  | 0% | 0 |  | 0% | 4338.79 | 100% | 100% | 0 |  | 100% | 100%
8. | PISO |  | 22.44% | 174287.79 | 0 |  | 0% | 52286.337 | 30% | 30% | 52286.337 | 30% | 60% | 52286.337 | 30% | 90% | 17428.779 | 10% | 100% | 0 |  | 100% | 100%
9. | URBANIZAÇÃO |  | 16.73% | 129958.44 | 0 |  | 0% | 0 |  | 0% | 38987.532 | 30% | 30% | 38987.532 | 30% | 60% | 38987.532 | 30% | 90% | 12995.844 | 10% | 100% | 100%
10. | INSTALAÇÕES HIDROSSANITÁRIAS |  | 0.5187% | 4029.03 | 0 |  | 0% | 0 |  | 0% | 0 |  | 0% | 4029.03 | 100% | 100% | 0 |  | 100% | 0 |  | 100% | 100%
11. | INSTALAÇÕES ELETRICAS |  | 7.835% | 60860.83 | 0 |  | 0% | 12172.166 | 20% | 20% | 18258.249 | 30% | 50% | 24344.332 | 40% | 90% | 3043.0415 | 5% | 95% | 3043.0415 | 5% | 100% | 100%
12. | QUEBRA DEGRAUS E CORRIMÃO ESCADA RIO |  | 2.243% | 17427.24 | 0 |  | 0% | 17427.24 | 100% | 100% | 0 |  | 100% | 0 |  | 100% | 0 |  | 100% | 0 |  | 100% | 100%
13. | SERVIÇOS COMPLEMENTARES |  | 4.601% | 35741.72 | 0 |  | 0% | 0 |  | 0% | 0 |  | 0% | 10722.516 | 30% | 30% | 7148.344 | 20% | 50% | 17870.86 | 50% | 100% | 100%
14. | ADMINISTRAÇÃO LOCAL |  | 4.232% | 32874.24 | 3287.424 | 10% | 10% | 6574.848 | 20% | 30% | 6574.848 | 20% | 50% | 6574.848 | 20% | 70% | 6574.848 | 20% | 90% | 3287.424 | 10% | 100% | 100%
15. | LIMPEZA FINAL |  | 0.9143% | 7102.02 | 0 |  | 0% | 0 |  | 0% | 0 |  | 0% | 0 |  | 0% | 0 |  | 0% | 7102.02 | 100% | 100% | 100%
|  |  | 100% | 776813.47
| T OT AL MENSAL= |  |  |  | 56598.269 |  |  | 178842.292 |  |  | 216132.288 |  |  | 187389.471 |  |  | 93551.9605 |  |  | 44299.1895
| T OT AL ACUMULADO= |  |  |  | 56598.269 | 7.286% | 7.286% | 235440.561 | 23.02% | 30.31% | 451572.849 | 27.82% | 58.13% | 638962.32 | 24.12% | 82.25% | 732514.2805 | 12.04% | 94.3% | 776813.47 | 5.703% | 100%
DADOS

## COTAÇÕES XXX (hidden)
GOVERNO DO ESTADO DE MATO GROSSO DO SUL
PREFEITURA MUNICIPAL DE BANDEIRANTES
SECRETARIA DE OBRAS
COTAÇÕES
Objeto: | CONSTRUÇÃO DO CENTRO DE DIAGNÓSTICOS |  | RESPONSÁVEL ORÇAMENTO
Município: | JARDIM - MS
Local: | MARGENS DO RIO PARAGUAI, S/N - ÁREA URBANA |  | ___________________________ Fábio Marques Ribeiro CREA - 15276 D / MS
SIST./REF.: | AGESUL(JANEIRO/2021) SINAPI (JUNHO/2021) SBC (JUNHO/2021)
EMPRESAS | CNPJ | NOME | FONE | CONTATO
C01 | 26.592.223/0001-89 | PROJETO X | (11) 2636-7132 | SHIRLEY
C02 | 34.136.566/0001-67 | SP BLINDAGEM RADIOLÓGICA | (11) 98822-1536 | ALINE MORÃO
C03 | 08.545.823/0001-04 | ION INDUSTRIAL | (11) 993714-0058 | MEIRY
C04 | 00.776.574/0001-56 | AMERICANAS | SITE | SITE
C05 | 47.960.950/1088-36 | MAGAZINE LUIZA | SITE | SITE
C06 | 31.798.742/0001]38 | ENGEBLIND | (11) 98109-6144 | ERICK
C07 | 15.459.431/0001-98 | SERTÃO | SITE | SITE
C08 | 01.438.784/0048-60 | LEROY MERLIN | SITE | SITE
C09 | 02.264.256/0001-31 | ACQUAFORT | SITE | SITE
C10 | 24.105.684/0001-54 | ELETROLED'S | (67) 99334-8998 | ERICK
C11 | 16.848.927/0001-16 | MULTILED | (67) 3022-1180 | THIAGO
C12 | 08.999.064/0002-30 | CONTRAFO | (67) 3352-5700 | HUMBERTO
C13 | 23.429.903/0001-98 | ILUMINIM | SIITE | SITE
C14 | 32.372.899/0001-60 | RC VIDROS | (67) 98182-3304 | RAFAEL
C15 | 13.394.926/0001-50 | VARANDA VIDROS | (67) 3380-6060 | VARANDA VIDROS
C16 | 14.667.856/0001-20 | VIDROLINE | (67) 3342-3864 | ADELINO
C17 | 28.235.368/0001-58 | GAÚCHA CONSTRUÇÕES ELÉTRICAS | (67) 9998-6081 | VALCIR
C18 | 36.720.042/0001-44 | KOMPARY | (67) 99224-6122 | RICARDO
C19 | 31.390.746/0001-82 | NEXXO | (67) 99125-1238 | EDSON
C20 | 037521060/0001-60 | LUMISETE | (67) 99629-7968 | ROSANA
C21 | 12.415.640/0001-41 | JE BLINDAGEM | (11) 96410-4087 | JOSE CARLOS
C22 | 26.782.389/0001-68 | BLINDAMAIS | (21) 98106-8000 | FRANCISCO
C23 | 29.016.1153/0001-09 | BG | (11) 99401-5081 | ALEXANDRE
C24 | 00.776.574/0006-60 | SHOPTIME | SITE | SITE
C25 | 22.034.572/0001-24 | DELTA COMÉRCIO | (67) 3305-0906 | RAFAEL
C26 | 07.327.325/0001-22 | VIEW TECH | SITE | SITE
CÓDIGO | DESCRIÇÃO | UNIDADE | DATA COTAÇÃO | MEDIANA |  |  | 900
001 | ARGAMASSA BARITADA PARA PROTEÇÃO RAGIOLÓGICA, COMPOSIÇÃO: SULFATO DE BÁRIO DE ALTO TEOR, AREIA, LIGAS DE AGREGAÇÃO E OUTROS ELEMENTOS MINERAIS | KG | 2021-09-23 | 0.98
EMPRESA | NOME DA EMPRESA |  | COTAÇÕES
C01 | PROJETO X |  | 0.98 |  | 0.0019872
C02 | SP BLINDAGEM RADIOLÓGICA |  | 0.9
C03 | ION INDUSTRIAL |  | 1
CÓDIGO | DESCRIÇÃO | UNIDADE | DATA COTAÇÃO | MEDIANA
002 | VISOR EM CAIXILHO E AÇO BLINDADO INTERNAMENTE COM VIDRO PLUMBÍFERO, NAS DIMENSÕES 70X70CM - FORNECIMENTO | UN | 2021-09-23 | 3665.47
EMPRESA | NOME DA EMPRESA |  | COTAÇÕES
C01 | PROJETO X |  | 3475
C04 | AMERICANAS |  | 3846.91
C05 | MAGAZINE LUIZA |  | 3665.47
CÓDIGO | DESCRIÇÃO | UNIDADE | DATA COTAÇÃO | MEDIANA
003 | VISOR EM CAIXILHO E AÇO BLINDADO INTERNAMENTE COM VIDRO PLUMBÍFERO, NAS DIMENSÕES 100X70CM - FORNECIMENTO | UN | 2021-09-23 | 3665.47
EMPRESA | NOME DA EMPRESA |  | COTAÇÕES
C01 | PROJETO X |  | 3475
C04 | AMERICANAS |  | 3846.91
C05 | MAGAZINE LUIZA |  | 3665.47
CÓDIGO | DESCRIÇÃO | UNIDADE | DATA COTAÇÃO | MEDIANA
004 | PORTA DE ABRIR PARA PROTEÇÃO RADIOLÓGICA NAS DIMENSÕES 90X210CM EM CHAPA DE MADEIRA EM LAMINADO MELAMÍNICO TX BRANCO, BATENTE DE AÇO DE 10CM COM PINTURA ELETROSTÁTICA , INCLUSO FECHADURA PADO, DOBRADIÇA E PROTEÇÃO INTERNA DE 2,0MM PB | CJ | 2021-09-23 | 4064
EMPRESA | NOME DA EMPRESA |  | COTAÇÕES
C01 | PROJETO X |  | 4064
C02 | SP BLINDAGEM RADIOLÓGICA |  | 3477
C06 | ENGEBLIND |  | 6490
CÓDIGO | DESCRIÇÃO | UNIDADE | DATA COTAÇÃO | MEDIANA
005 | PORTA DE ABRIR PARA PROTEÇÃO RADIOLÓGICA NAS DIMENSÕES 120X210CM EM CHAPA DE MADEIRA EM LAMINADO MELAMÍNICO TX BRANCO, BATENTE DE AÇO DE 10CM COM PINTURA ELETROSTÁTICA , INCLUSO FECHADURA PADO, DOBRADIÇA E PROTEÇÃO INTERNA DE 2,0MM PB | CJ | 2021-09-23 | 5400
EMPRESA | NOME DA EMPRESA |  | COTAÇÕES
C01 | PROJETO X |  | 5400
C02 | SP BLINDAGEM RADIOLÓGICA |  | 3697
C06 | ENGEBLIND |  | 6690 |  |  | 2
CÓDIGO | DESCRIÇÃO | UNIDADE | DATA COTAÇÃO | MEDIANA
006 | CAIXA D'ÁGUA EM POLIETILENO 3000 LITROS, INCLUSO BOIA E ACESSÓRIOS - FORNECIMENTO E INSTALAÇÃO | UN | 2021-09-24 | 2209.16
EMPRESA | NOME DA EMPRESA |  | COTAÇÕES
C07 | SERTÃO |  | 2209.16
C08 | LEROY MERLIN |  | 2739.9
C09 | ACQUAFORT |  | 1979.9
CÓDIGO | DESCRIÇÃO | UNIDADE | DATA COTAÇÃO | MEDIANA
007 | CAIXA DE PASSAGEM PARA AR CONDICIONADO SPLIT | UN | 2021-09-24 | 38.13
EMPRESA | NOME DA EMPRESA |  | COTAÇÕES
C04 | AMERICANAS |  | 44.85
C05 | MAGAZINE LUIZA |  | 38.13
C08 | LEROY MERLIN |  | 35.84
CÓDIGO | DESCRIÇÃO | UNIDADE | DATA COTAÇÃO | MEDIANA
008 | LUMINÁRIA LED QUADRADO DE EMBUTIR, 36W 3000K | UN | 2021-08-10 | 139.9
EMPRESA | NOME DA EMPRESA |  | COTAÇÕES
C10 | ELETROLED'S |  | 149.9
C11 | MULTILED |  | 139.9
C12 | CONTRAFO |  | 115.98
CÓDIGO | DESCRIÇÃO | UNIDADE | DATA COTAÇÃO | MEDIANA
009 | LUMINÁRIA LED QUADRADO DE EMBUTIR, 48W 300K - 60X60 | UN | 2021-09-25 | 218.77
EMPRESA | NOME DA EMPRESA |  | COTAÇÕES
C04 | AMERICANAS |  | 213.25
C08 | LEROY MERLIN |  | 278.41
C13 | ILUMINIM |  | 218.77
CÓDIGO | DESCRIÇÃO | UNIDADE | DATA COTAÇÃO | MEDIANA
010 | QUADRO ELÉTRICO COM BOTOEIRA E LAMPADAS SINALIZADORAS | UND | 2021-07-21 | 1577.04
EMPRESA | NOME DA EMPRESA |  | COTAÇÕES
C12 | CONTRAFO |  | 1529.9
C25 | DELTA COMÉRCIO |  | 1860.75
C26 | VIEW TECH |  | 1577.04
CÓDIGO | DESCRIÇÃO | UNIDADE | DATA COTAÇÃO | MEDIANA
011 | PELE DE VIDRO FIXO NAS DIMENSÕES 180X230CM EM ALUMÍNIO/VIDRO - LAMINADO 8MM INCOLOR | UN | 2021-09-23 | 2434.07
EMPRESA | NOME DA EMPRESA |  | COTAÇÕES
C14 | RC VIDROS |  | 2182
C15 | VARANDA VIDROS |  | 2520
C16 | VIDROLINE |  | 2434.07
CÓDIGO | DESCRIÇÃO | UNIDADE | DATA COTAÇÃO | MEDIANA
012 | PELE DE VIDRO FIXO NAS DIMENSÕES 290X230CM EM ALUMÍNIO/VIDRO - LAMINADO 8MM INCOLOR | UN | 2021-09-23 | 3943.41
EMPRESA | NOME DA EMPRESA |  | COTAÇÕES
C14 | RC VIDROS |  | 3739
C15 | VARANDA VIDROS |  | 3943.41
C16 | VIDROLINE |  | 3955
CÓDIGO | DESCRIÇÃO | UNIDADE | DATA COTAÇÃO | MEDIANA
013 | PORTA DE CORRER AUTOMÁTICA, EM VIDRO TEMPERADO INCOLOR 8MM, 4 FOLHAS (2 MOVEIS E DUAS FIXAS), COM BATE FECHA, NAS DIMENSÕES 250X210CM | UN | 2021-09-23 | 18500
EMPRESA | NOME DA EMPRESA |  | COTAÇÕES
C14 | RC VIDROS |  | 18500
C15 | VARANDA VIDROS |  | 16064.55
C16 | VIDROLINE |  | 19500
CÓDIGO | DESCRIÇÃO | UNIDADE | DATA COTAÇÃO | MEDIANA
014 | PORTA DE CORRER, EM VIDRO TEMPERADO INCOLOR 8MM, 4 FOLHAS (2 MOVEIS E DUAS FIXAS), COM BATE FECHA, NAS DIMENSÕES 250X210CM - FORNECIMENTO E INSTALAÇÃO | UN | 2021-09-23 | 5000
EMPRESA | NOME DA EMPRESA |  | COTAÇÕES
C14 | RC VIDROS |  | 7000
C15 | VARANDA VIDROS |  | 5000
C16 | VIDROLINE |  | 3000
CÓDIGO | DESCRIÇÃO | UNIDADE | DATA COTAÇÃO | MEDIANA
015 | APROVAÇÃO DE PROJETO, CONSTRUÇÃO E MONTAGEM DE TRANSFORMADOR DE DISTRIBUIÇÃO, 112,5 KVA, TRIFÁSICO, 380/220 VOLTS | CJ | 2021-09-24 | 317620
EMPRESA | NOME DA EMPRESA |  | COTAÇÕES
C12 | CONTRAFO |  | 396750
C17 | GAÚCHA CONSTRUÇÕES ELÉTRICAS |  | 238490
C18 | KOMPARY
CÓDIGO | DESCRIÇÃO | UNIDADE | DATA COTAÇÃO | MEDIANA
016 | PROJETO, TESTE DE ESTANQUEIDADE, EXECUÇÃO E FORNECIMENTO DE MATERIAIS DE REDE DE GASES MEDICINAIS EM CENTRO DE DIAGNÓSTICOS | UND | 2021-07-09 | 150000
EMPRESA | NOME DA EMPRESA |  | COTAÇÕES
C31 | #N/A |  | 150000
C32 | #N/A |  | 100000
C34 | #N/A |  | 175000
CÓDIGO | DESCRIÇÃO | UNIDADE | DATA COTAÇÃO | MEDIANA
017 | LETREIRO COM OS DIZERES "CENTRO DE DIAGNÓSTICOS" EM PVC NA COR BRANCA MEDINDO 30CM DE ALTURA INSTALADO EM FACHADA | CJ | 2021-09-23 | 3800
EMPRESA | NOME DA EMPRESA |  | COTAÇÕES
C18 | KOMPARY |  | 3800
C19 | NEXXO |  | 6600
C20 | LUMISETE |  | 2890
CÓDIGO | DESCRIÇÃO | UNIDADE | DATA COTAÇÃO | MEDIANA
018 | FORNECIMENTO E MONTAGEM DA BLINDAGEM RF PARA SALA DE RESSONÂNCIA MAGNÉTICA | CJ | 2021-09-15 | 118000
EMPRESA | NOME DA EMPRESA |  | COTAÇÕES
C21 | JE BLINDAGEM |  | 110900
C22 | BLINDAMAIS |  | 121800
C23 | BG |  | 118000
DADOS

## CRONOGRAMA S DES (hidden)
GOVERNO DO ESTADO DE MATO GROSSO DO SUL
PREFEITURA MUNICIPAL DE PORTO MURTINHO
SECRETARIA DE OBRAS
CRONOGRAMA FÍSICO FINANCEIRO - SEM DESONERAÇÃO
OBJETO: | CONSTRUÇÃO E URBANIZAÇÃO DO PORTO GERAL | [18 empty] | RESPONSÁVEL ORÇAMENTO
MUNÍCIPIO: | PORTO MURTINHO - MS
LOCAL: | MARGENS DO RIO PARAGUAI, S/N - ÁREA URBANA | [18 empty] | ____________________________________ Fábio Marques Ribeiro CREA - 15.276 D / MS
SIST./REF.: | AGESUL(JANEIRO/2023) SINAPI (JUNHO/2023) SBC (JUNHO/2023)
IT EM | DESCRIÇÃO DOS SERVIÇOS |  | % | VALOR ÍTEM | MÊS 1 |  |  | MÊS 2 |  |  | MÊS 3 |  |  | MÊS 4 |  |  | MÊS 5 |  |  | MÊS 6 |  |  | TOTAL
IT EM |  |  |  |  | PROPONENTE | % | % ACUMULADA | PROPONENTE | % | % ACUMULADA | PROPONENTE | % | % ACUMULADA | PROPONENTE | % | % ACUMULADA | PROPONENTE | % | % ACUMULADA | PROPONENTE | % | % ACUMULADA
1. | SERVIÇOS PRELIMINARES |  | #N/A | 8629.62 | 8629.62 | 100% | 100% | 0 |  | 100% | 0 |  | 100% | 0 |  | 100% | 0 |  | 100% | 0 |  | 100% | 100%
2. | RAMPA ACESSÍVEL |  | #N/A | 6358.01 | 6358.01 | 100% | 100% | 0 |  | 100% | 0 |  | 100% | 0 |  | 100% | 0 |  | 100% | 0 |  | 100% | 100%
3. | ESCADAS |  | #N/A | 38668.865 | 7733.773 | 20% | 20% | 15467.546 | 40% | 60% | 15467.546 | 40% | 100% | 0 |  | 100% | 0 |  | 100% | 0 |  | 100% | 100%
4. | MURO DE ARRIMO |  | #N/A | 8634.33 | 0 |  | 0% | 1726.866 | 20% | 20% | 3453.732 | 40% | 60% | 3453.732 | 40% | 100% | 0 |  | 100% | 0 |  | 100% | 100%
5. | VIGA DE CONTENÇÃO |  | #N/A | 2569.62 | 0 |  | 0% | 0 |  | 0% | 0 |  | 0% | 1284.81 | 50% | 50% | 1284.81 | 50% | 100% | 0 |  | 100% | 100%
6. | BANCO EM ALVENARIA DE BLOCOS E CONCRETO ARMADO |  | #N/A | 10308.98 | 0 |  | 0% | 0 |  | 0% | 0 |  | 0% | 4123.592 | 40% | 40% | 3092.694 | 30% | 70% | 3092.694 | 30% | 100% | 100%
7. | REVESTIMENTO MURO EXISTENTE |  | #N/A | 1415.37 | 0 |  | 0% | 0 |  | 0% | 0 |  | 0% | 0 |  | 0% | 707.685 | 50% | 50% | 707.685 | 50% | 100% | 100%
8. | PISO |  | #N/A | 83543.71 | 0 |  | 0% | 0 |  | 0% | 25063.113 | 30% | 30% | 25063.113 | 30% | 60% | 33417.484 | 40% | 100% | 0 |  | 100% | 100%
9. | URBANIZAÇÃO |  | #N/A | 14110.16 | 0 |  | 0% | 0 |  | 0% | 4233.048 | 30% | 30% | 4233.048 | 30% | 60% | 4233.048 | 30% | 90% | 1411.016 | 10% | 100% | 100%
10. | INSTALAÇÕES HIDROSSANITÁRIAS |  | #N/A | 794.805 | 0 |  | 0% | 238.4415 | 30% | 30% | 238.4415 | 30% | 60% | 238.4415 | 30% | 90% | 79.4805 | 10% | 100% | 0 |  | 100% | 100%
11. | INSTALAÇÕES ELETRICAS |  | #N/A | 44328.24 | 0 |  | 0% | 13298.472 | 30% | 30% | 13298.472 | 30% | 60% | 13298.472 | 30% | 90% | 2216.412 | 5% | 95% | 2216.412 | 5% | 100% | 100%
12. | QUEBRA DEGRAUS E CORRIMÃO ESCADA RIO |  | #N/A | 0 | 0 |  | 0% | 0 |  | 0% | 0 |  | 0% | 0 | 40% | 40% | 0 | 40% | 80% | 0 | 20% | 100% | 100%
13. | SERVIÇOS COMPLEMENTARES |  | #N/A | 0 | 0 |  | 0% | 0 |  | 0% | 0 |  | 0% | 0 |  | 0% | 0 | 50% | 50% | 0 | 50% | 100% | 100%
14. | ADMINISTRAÇÃO LOCAL |  | #N/A | 36026.88 | 18013.44 | 50% | 50% | 18013.44 | 50% | 100% | 0 |  | 100% | 0 |  | 100% | 0 |  | 100% | 0 |  | 100% | 100%
15. | LIMPEZA FINAL |  | #N/A | 7416.83 | 1483.366 | 20% | 20% | 1483.366 | 20% | 40% | 1483.366 | 20% | 60% | 1483.366 | 20% | 80% | 741.683 | 10% | 90% | 741.683 | 10% | 100% | 100%
16. | #N/A |  | #N/A | #N/A | #N/A |  | 0% | #N/A |  | 0% | #N/A |  | 0% | #N/A |  | 0% | #N/A |  | 0% | #N/A | 100% | 100% | 100%
|  |  | #N/A | #N/A
| T OT AL MENSAL= |  |  |  | #N/A |  |  | #N/A |  |  | #N/A |  |  | #N/A |  |  | #N/A |  |  | #N/A
| T OT AL ACUMULADO= |  |  |  | #N/A | #N/A | #N/A | #N/A | #N/A | #N/A | #N/A | #N/A | #N/A | #N/A | #N/A | #N/A | #N/A | #N/A | #N/A | #N/A | #N/A | #N/A
DADOS

## BDI C DES
GOVERNO DO ESTADO DE MATO GROSSO DO SUL
PREFEITURA MUNICIPAL DE PORTO MURTINHO
SECRETARIA DE OBRAS
DEMONSTRAÇÃO DE BDI 1 - DESONERADO - Acórdão 2622/2013
OBJETO: | CONSTRUÇÃO E URBANIZAÇÃO DO PORTO GERAL |  |  | RESPONSÁVEL ORÇAMENTO
Município: | PORTO MURTINHO - MS
Local: | MARGENS DO RIO PARAGUAI, S/N - ÁREA URBANA |  |  | ____________________________________ Fábio Marques Ribeiro CREA - 15.276 D / MS
SIST./REF.: | AGESUL(JANEIRO/2023) SINAPI (JUNHO/2023) SBC (JUNHO/2023)
TIPO DE OBRA: | CONSTRUÇÃO E REFORMA DE EDIFICIOS
IMPOSTOS:
| TRIBUTOS: | 3.65 | %
| ISS BRUTO: | 5 | %
| INCIDENCIA SOBRE MO: | 100 | %
| CPRB | 4.5 | %
| TOTAL TRIBUSTOS: | 13.15 | %
ADOTADO
| 1° QUARTIL | MÉDIO | 3° QUARTIL
Administração central | 3% | 4% | 5.5% | 3
Seguro e Garantia | 0.8% | 0.8% | 1% | 0.8
Risco | 0.97% | 1.27% | 1.27% | 0.97
Despesas Financeiras | 0.59% | 1.23% | 1.39% | 0.59
Lucro | 6.16% | 7.4% | 8.96% | 6.16
BDI DESONERADO ADOTADO |  |  |  | 28.82%
DEMONSTRAÇÃO DE BDI 2 - DESONERADO - Acórdão 2622/2013
OBJETO: | CONSTRUÇÃO E URBANIZAÇÃO DO PORTO GERAL
Município: | PORTO MURTINHO - MS
Local: | MARGENS DO RIO PARAGUAI, S/N - ÁREA URBANA |  |  | ___________________________ Fábio Marques Ribeiro CREA - 15276 D / MS
SIST./REF.: | AGESUL(JANEIRO/2023) SINAPI (JUNHO/2023) SBC (JUNHO/2023)
TIPO DE OBRA: | FORNECIMENTO DE MATERIAIS E EQUIPAMENTOS
IMPOSTOS:
| TRIBUTOS: | 3.65 | %
| ISS BRUTO: | 0 | %
| INCIDENCIA SOBRE MO: | 100 | %
| CPRB | 4.5 | %
| TOTAL TRIBUSTOS: | 8.15 | %
ADOTADO
| 1° QUARTIL | MÉDIO | 3° QUARTIL
Administração central | 1.5% | 3.45% | 4.49% | 1.5
Seguro e Garantia | 0.3% | 0.48% | 0.82% | 0.3
Risco | 0.56% | 0.85% | 0.89% | 0.56
Despesas Financeiras | 0.85% | 0.85% | 1.11% | 0.85
Lucro | 3.5% | 5.11% | 6.22% | 3.5
BDI DESONERADO ADOTADO |  |  |  | 16.32%
DADOS

## BDI S DES (hidden)
GOVERNO DO ESTADO DE MATO GROSSO DO SUL
PREFEITURA MUNICIPAL DE PORTO MURTINHO
SECRETARIA DE OBRAS
DEMONSTRAÇÃO DE BDI 1 - SEM DESONERAÇÃO - Acórdão 2622/2013
OBJETO: | CONSTRUÇÃO E URBANIZAÇÃO DO PORTO GERAL |  |  | RESPONSÁVEL ORÇAMENTO
Município: | PORTO MURTINHO - MS
Local: | MARGENS DO RIO PARAGUAI, S/N - ÁREA URBANA |  |  | ____________________________________ Fábio Marques Ribeiro CREA - 15.276 D / MS
SIST./REF.: | AGESUL(JANEIRO/2023) SINAPI (JUNHO/2023) SBC (JUNHO/2023)
TIPO DE OBRA: | CONSTRUÇÃO E REFORMA DE EDIFICIOS
IMPOSTOS:
| TRIBUTOS: | 3.65 | %
| ISS BRUTO: | 5 | %
| INCIDENCIA SOBRE MO: | 60 | %
| TOTAL TRIBUSTOS: | 6.65 | %
ADOTADO
| 1° QUARTIL | MÉDIO | 3° QUARTIL
Administração central | 3% | 4% | 5.5% | 4
Seguro e Garantia | 0.8% | 0.8% | 1% | 0.8
Risco | 0.97% | 1.27% | 1.27% | 1.27
Despesas Financeiras | 0.59% | 1.23% | 1.39% | 1.23
Lucro | 6.16% | 7.4% | 8.96% | 6.26
BDI DESONERADO ADOTADO |  |  |  | 22.22%
DEMONSTRAÇÃO DE BDI 2 - DESONERADO - Acórdão 2622/2013
OBJETO: | CONSTRUÇÃO E URBANIZAÇÃO DO PORTO GERAL |  |  | RESPONSÁVEL ORÇAMENTO
Município: | PORTO MURTINHO - MS
Local: | MARGENS DO RIO PARAGUAI, S/N - ÁREA URBANA |  |  | ____________________________________ Fábio Marques Ribeiro CREA - 15276 D / MS
SIST./REF.: | AGESUL(JANEIRO/2023) SINAPI (JUNHO/2023) SBC (JUNHO/2023)
TIPO DE OBRA: | FORNECIMENTO DE MATERIAIS E EQUIPAMENTOS
IMPOSTOS:
| TRIBUTOS: | 3.65 | %
| ISS BRUTO: | 0 | %
| INCIDENCIA SOBRE MO: | 100 | %
| TOTAL TRIBUSTOS: | 3.65 | %
ADOTADO
| 1° QUARTIL | MÉDIO | 3° QUARTIL
Administração central | 1.5% | 3.45% | 4.49% | 3.45
Seguro e Garantia | 0.3% | 0.48% | 0.82% | 0.48
Risco | 0.56% | 0.85% | 0.89% | 0.85
Despesas Financeiras | 0.85% | 0.85% | 1.11% | 0.85
Lucro | 3.5% | 5.11% | 6.22% | 5.105
BDI DESONERADO ADOTADO |  |  |  | 15.27%
DADOS