## IMAGENS (hidden)
PREFEITURA MUNICIPAL DE ANASTÁCIO
PREFEITURA MUNICIPAL DE BANDEIRANTES
PREFEITURA MUNICIPAL DE BODOQUENA
PREFEITURA MUNICIPAL DE ELDORADO
PREFEITURA MUNICIPAL DE NOVA ALVORADA DO SUL
PREFEITURA MUNICIPAL DE PORTO MURTINHO
PREFEITURA MUNICIPAL DE NAVIRAÍ
PREFEITURA MUNICIPAL DE ÁGUA CLARA
PREFEITURA MUNICIPAL DE CAARAPÓ
PREFEITURA MUNICIPAL DE JARAGUARI
PREFEITURA MUNICIPAL DE JARDIM
PREFEITURA MUNICIPAL DE RIBAS DO RIO PARDO
PREFEITURA MUNICIPAL DE SELVÍRIA
PREFEITURA MUNICIPAL DE MIRANDA

## REFERENCIA (hidden)
PREFEITURA MUNICIPAL DE ANASTÁCIO | NILDO ALVES ALBRES
PREFEITURA MUNICIPAL DE BANDEIRANTES | EDERVAN GUSTAVO SPROTTE
PREFEITURA MUNICIPAL DE BODOQUENA | KAZUTO HORII
PREFEITURA MUNICIPAL DE ELDORADO | AGUINALDO DOS SANTOS
PREFEITURA MUNICIPAL DE NOVA ALVORADA DO SUL | JOSÉ PAULO PALEARI
PREFEITURA MUNICIPAL DE PORTO MURTINHO | NELSON CINTRA RIBEIRO
PREFEITURA MUNICIPAL DE NAVIRAÍ | RHAIZA REJANE NEME DE MATOS
PREFEITURA MUNICIPAL DE ÁGUA CLARA | GEROLINA DA SILVA ALVEZ
PREFEITURA MUNICIPAL DE CAARAPÓ | ANDRÉ LUÍS NEZZI DE CARVALHO
PREFEITURA MUNICIPAL DE JARAGUARI
PREFEITURA MUNICIPAL DE JARDIM | CLEDIANE ARECO MATZENBACHER
PREFEITURA MUNICIPAL DE RIBAS DO RIO PARDO | JOÃO ALFREDO DANIEZE
PREFEITURA MUNICIPAL DE SELVÍRIA | JOSÉ FERNANDO BARBOSA DOS SANTOS
PREFEITURA MUNICIPAL DE MIRANDA | FÁBIO SANTOS FLORENÇA
SINAPI
AGESUL
AGESUL-INFRA
SICRO
SBC
COMPOSIÇÃO
COTAÇÃO
ANASTÁCIO - MS
BANDEIRANTES - MS
BODOQUENA - MS
ELDORADO - MS
NOVA ALVORADA DO SUL - MS
PORTO MURTINHO - MS
NAVIRAÍ - MS
ÁGUA CLARA - MS
CAARAPÓ - MS
JARAGUARI - MS
JARDIM - MS
RIBAS DO RIO PARDO - MS
SELVÍRIA - MS
MIRANDA - MS

## DADOS (hidden)
DADOS DA OBRA
PREFEITURA: | PREFEITURA MUNICIPAL DE PORTO MURTINHO
LOCAL: | AV. LARANJEIRAS, 970, JOCKEY CLUB
MUNÍCIPIO | PORTO MURTINHO - MS
DADOS DO EMPREEDIMENTO E OBRA
DESCRIÇÃO DA OBRA: | REFORMA CENTRO DE MULTIPLAS ATIVIDADES
ENCARGOS: | ENCARGOS SOCIAIS DESONERADOS: 83,83%(HORA) 46,70%(MÊS)
BDI | 28,82
REGIME PREVIDENCIÁRIO PREVISTO SBC : | (JUNHO/2023)
REGIME PREVIDENCIÁRIO PREVISTO SINAPI : | (JUNHO/2023)
REGIME PREVIDENCIÁRIO PREVISTO AGESUL : | (JANEIRO/2023)
FÁBIO MARQUES RIBEIRO
RESPONSÁVEL PELA OBRA
NOME:
PROFISSÃO: | ENGENHEIRO CIVIL
CREA/CAU: | 15.276 D
DATA DO PREENCHIMENTO: | 2023-10-19
RESPONSÁVEL PELO TOMADOR
NOME: | NELSON CINTRA RIBEIRO
CARGO: | PREFEITO MUNICIPAL
PLANILHA ORÇAMENTÁRIA
MEMÓRIA DE CÁLCULO
COMPOSIÇÕES
CRONOGRAMA
COTAÇÕES
BDI

## ITENS RELEVANTES
GOVERNO DO ESTADO DE MATO GROSSO DO SUL
PREFEITURA MUNICIPAL DE PORTO MURTINHO
SECRETARIA DE OBRAS
ITENS DE MAIORES RELEVÂNCIA
OBJETO: | REFORMA CENTRO DE MULTIPLAS ATIVIDADES |  |  |  | RESPONSÁVEL ORÇAMENTO
MUNÍCIPIO: | PORTO MURTINHO - MS |  |  |  | ____________________ Fábio Marques Ribeiro CREA - 15276 D / MS
LOCAL: | AV. LARANJEIRAS, 970, JOCKEY CLUB
SIST./REF.: | AGESUL(JANEIRO/2023), SINAPI (JUNHO/2023), SBC (JUNHO/2023)
COM DESONERAÇÃO | [5 empty] | BDI C/DES: | 28.82%
ITEM |  |  | DESCRIÇÃO |  |  | Total | Peso (%)
6.1.1 |  |  | COBERTURA TELHA TRAPEZ. PINT. 2 FACES ESPESSURA 30MM |  |  | 119365.4 | 8.73%
9.2.1 |  |  | PISO EM GRANILITE, MARMORITE OU GRANITINA EM AMBIENTES INTERNOS, COM ESPESSURA DE 8 MM, INCLUSO MISTURA EM BETONEIRA, COLOCAÇÃO DAS JUNTAS, APLICAÇÃO DO PISO, 4 POLIMENTOS COM POLITRIZ, ESTUCAMENTO, SELADOR E CERA. AF_06/2022 |  |  | 75545.33 | 5.525%
17.3.1 |  |  | DIVISORIA SANITÁRIA, TIPO CABINE, EM GRANITO CINZA POLIDO, ESP = 3CM, ASSENTADO COM ARGAMASSA COLANTE AC III-E, EXCLUSIVE FERRAGENS. AF_01/2021 |  |  | 47071.3 | 3.443%
16.2.2 |  |  | APLICACAO E LIXAMENTO DE MASSA ACRILICA EM PAREDES EM DUAS DEMAOS |  |  | 24535.3 | 1.794%
|  |  |  | VA TOTAL DA OBRA |  | 1367298.73

## ORÇAMENTO_DES
GOVERNO DO ESTADO DE MATO GROSSO DO SUL
PREFEITURA MUNICIPAL DE PORTO MURTINHO
SECRETARIA DE OBRAS
PLANILHA DE ORÇAMENTO
OBJETO: | REFORMA CENTRO DE MULTIPLAS ATIVIDADES | [6 empty] | RESPONSÁVEL ORÇAMENTO
MUNÍCIPIO: | PORTO MURTINHO - MS
LOCAL: | AV. LARANJEIRAS, 970, JOCKEY CLUB | [6 empty] | _________________________________ FÁBIO MARQUES RIBEIRO CREA - 15.276 D / MS
BDI C/DES: | 28.82%
SIST./REF.: | AGESUL(JANEIRO/2023), SINAPI (JUNHO/2023), SBC (JUNHO/2023) | [6 empty] | DATA ORÇAMENTO: |  | 2023-09-05
ENCARGOS.: | ENCARGOS SOCIAIS DESONERADOS: 83,83%(HORA) 46,70%(MÊS) |  |  |  |  | PRAZO EXEC.: | 180 | dias
ITEM | SERVIÇO/ INSUMO | REFERENCIAL | CÓD ENG | CÓDIGO | DESCRIÇÃO | UNIDADE | QUANTIDADE | CUSTO UNITÁRIO | CUSTO UNITÁRIO C/BDI | CUSTO TOTAL C/ BDI
[5 empty] | REFORMA CENTRO DE MULTIPLAS ATIVIDADES |  |  |  |  | 1367298.73
1. |  |  |  |  | SERVIÇOS PRELIMINARES |  |  |  |  | 8876.46
1.1 |  |  |  |  | SERVIÇOS PRELIMINARES |  |  |  |  | 8876.46
1.1.1 | SERVIÇO | AGESUL | 1.1.1 | 101000101 | PLACA DE OBRA EM CHAPA GALVANIZADA N. 22, ADESIVADA | M2 | 5.63 | 402.18 | 518.08 | 2916.79
1.1.2 | SERVIÇO | SINAPI | 1.1.2 | 93584 | EXECUÇÃO DE DEPÓSITO EM CANTEIRO DE OBRA EM CHAPA DE MADEIRA COMPENSADA, NÃO INCLUSO MOBILIÁRIO. AF_04/2016 | M2 | 4 | 920.25 | 1185.45 | 4741.8
1.1.3 | SERVIÇO | SINAPI | 1.1.3 | 100949 | TRANSPORTE COM CAMINHÃO CARROCERIA 9T, EM VIA INTERNA (DENTRO DO CANTEIRO - UNIDADE: TXKM). AF_07/2020 | TXKM | 163.6935 | 5.78 | 7.44 | 1217.87
2. |  |  |  |  | MOVIMENTO DE TERRA |  |  |  |  | 152.84
2.1 |  |  |  |  | MOVIMENTO DE TERRA |  |  |  |  | 152.84
2.1.1 | SERVIÇO | SINAPI | 2.1.1 | 98525 | LIMPEZA MECANIZADA DE CAMADA VEGETAL, VEGETAÇÃO E PEQUENAS ÁRVORES (DIÂMETRO DE TRONCO MENOR QUE 0,20 M), COM TRATOR DE ESTEIRAS.AF_05/2018 | M2 | 372.8 | 0.32 | 0.41 | 152.84
3. |  |  |  |  | DEMOLIÇÕES E RETIRADAS |  |  |  |  | 26686.35
3.1 |  |  |  |  | DEMOLIÇÃO |  |  |  |  | 18864.28
3.1.1 | SERVIÇO | SINAPI | 3.1.1 | 97633 | DEMOLIÇÃO DE REVESTIMENTO CERÂMICO, DE FORMA MANUAL, SEM REAPROVEITAMENTO. AF_12/2017 | M2 | 830.66 | 17.63 | 22.71 | 18864.28
3.2 |  |  |  |  | RETIRADA |  |  |  |  | 7822.07
3.2.1 | SERVIÇO | SINAPI | 3.2.1 | 97664 | REMOÇÃO DE ACESSÓRIOS, DE FORMA MANUAL, SEM REAPROVEITAMENTO. AF_12/2017 | UN | 14 | 1.17 | 1.5 | 21
3.2.2 | SERVIÇO | SINAPI | 3.2.2 | 97663 | REMOÇÃO DE LOUÇAS, DE FORMA MANUAL, SEM REAPROVEITAMENTO. AF_12/2017 | UN | 26 | 9.45 | 12.17 | 316.42
3.2.3 | SERVIÇO | SINAPI | 3.2.3 | 97666 | REMOÇÃO DE METAIS SANITÁRIOS, DE FORMA MANUAL, SEM REAPROVEITAMENTO. AF_12/2017 | UN | 21 | 6.89 | 8.87 | 186.27
3.2.4 | SERVIÇO | SINAPI | 3.2.4 | 97644 | REMOÇÃO DE PORTAS, DE FORMA MANUAL, SEM REAPROVEITAMENTO. AF_12/2017 | M2 | 51.86 | 7.17 | 9.23 | 478.66
3.2.5 | SERVIÇO | SINAPI | 3.2.5 | 102191 | REMOÇÃO DE VIDRO LISO COMUM DE ESQUADRIA COM BAGUETE DE ALUMÍNIO OU PVC. AF_01/2021 | M2 | 48.83 | 17.28 | 22.25 | 1086.46
3.2.6 | SERVIÇO | SBC | 3.2.6 | 23746 | RETIRADA DE DIVISORIAS MARMORE EM WC | M2 | 50.8 | 54.17 | 69.78 | 3544.82
3.2.7 | SERVIÇO | SINAPI | 3.2.7 | 97649 | REMOÇÃO DE TELHAS DE FIBROCIMENTO, METÁLICA E CERÂMICA, DE FORMA MECANIZADA, COM USO DE GUINDASTE, SEM REAPROVEITAMENTO. AF_12/2017 | M2 | 436.74 | 3.49 | 4.49 | 1960.96
3.2.8 | SERVIÇO | SINAPI | 3.2.8 | 97665 | REMOÇÃO DE LUMINÁRIAS, DE FORMA MANUAL, SEM REAPROVEITAMENTO. AF_12/2017 | UN | 110 | 1.03 | 1.32 | 145.2
3.2.9 | SERVIÇO | SINAPI | 3.2.9 | 97660 | REMOÇÃO DE INTERRUPTORES/TOMADAS ELÉTRICAS, DE FORMA MANUAL, SEM REAPROVEITAMENTO. AF_12/2017 | UN | 121 | 0.53 | 0.68 | 82.28
4. |  |  |  |  | REPARO |  |  |  |  | 335112.22
4.1.1 |  |  |  |  | GUARDA-CORPO DE METALON |  |  |  |  | 56066.26
4.1.1.1 | SERVIÇO | COMPOSIÇÃO | 4.1.1.1 | CPU 01 | RETIRADA DE GRADES, GRAIL, E GUARDA-CORPO | M2 | 76.967 | 8.23 | 10.6 | 815.85 | 1080000
4.1.1.2 | SERVIÇO | AGESUL | 4.1.1.2 | 2001004042 | GRADIL EM METALON, H=1,80M, INCLUSIVE BROCA DE 25CM (0,80M), PINTURA EM FUNDO ANTICORROSIVO (2 DEMAOS) E ESMALTE EM 2 DEMAOS - ANEXO A-061 (S.C.) | M | 69.97 | 612.98 | 789.63 | 55250.41
4.1.2 |  |  |  |  | CERCAMENTO DE METALON |  |  |  |  | 106152.71
4.1.2.1 | SERVIÇO | COMPOSIÇÃO | 4.1.2.1 | CPU 01 | RETIRADA DE GRADES, GRAIL, E GUARDA-CORPO | M2 | 241.44 | 8.23 | 10.6 | 2559.26
4.1.2.2 | SERVIÇO | COMPOSIÇÃO | 4.1.2.2 | CPU 18 | EXECUÇÃO DE MURETA COM BLOCO DE CONCRETO 20 CM ACIMA DA TERRA E 20 CM ENTERRADO, INCLUSO CHAPISCO, REBOCO E PINTURA COM TEXTURA | M | 120.72 | 53.18 | 68.5 | 8269.32
4.1.2.3 | SERVIÇO | AGESUL | 4.1.2.3 | 2001004042 | GRADIL EM METALON, H=1,80M, INCLUSIVE BROCA DE 25CM (0,80M), PINTURA EM FUNDO ANTICORROSIVO (2 DEMAOS) E ESMALTE EM 2 DEMAOS - ANEXO A-061 (S.C.) | M | 120.72 | 612.98 | 789.63 | 95324.13
4.1.3 |  |  |  |  | ALAMBRADO |  |  |  |  | 68247.5
4.1.3.1 | SERVIÇO | COMPOSIÇÃO | 4.1.3.1 | CPU 01 | RETIRADA DE GRADES, GRAIL, E GUARDA-CORPO | M2 | 413.96 | 8.23 | 10.6 | 4387.97
4.1.3.2 | SERVIÇO | COMPOSIÇÃO | 4.1.3.2 | CPU 18 | EXECUÇÃO DE MURETA COM BLOCO DE CONCRETO 20 CM ACIMA DA TERRA E 20 CM ENTERRADO, INCLUSO CHAPISCO, REBOCO E PINTURA COM TEXTURA | M | 206.98 | 53.18 | 68.5 | 14178.13
4.1.3.3 | SERVIÇO | COMPOSIÇÃO | 4.1.3.3 | CPU 04 | INSTALAÇÃO DE ALAMBRADO EM TELA DE AÇO, QUADRANGULAR / LOSANGULAR, FIO DE 3,4 MM (10 BWG), MALHA DE 5X5 CM, H=2,00 M - FORNECIMENTO E INSTALAÇÃO | M2 | 372.564 | 103.52 | 133.35 | 49681.4
4.1.4 |  |  |  |  | GUARDA-CORPO QUADRA |  |  |  |  | 41791.56
4.1.4.1 | SERVIÇO | COMPOSIÇÃO | 4.1.4.1 | CPU 01 | RETIRADA DE GRADES, GRAIL, E GUARDA-CORPO | M2 | 290.32 | 8.23 | 10.6 | 3077.39
4.1.4.2 | SERVIÇO | COMPOSIÇÃO | 4.1.4.2 | CPU 04 | INSTALAÇÃO DE ALAMBRADO EM TELA DE AÇO, QUADRANGULAR / LOSANGULAR, FIO DE 3,4 MM (10 BWG), MALHA DE 5X5 CM, H=2,00 M - FORNECIMENTO E INSTALAÇÃO | M2 | 290.32 | 103.52 | 133.35 | 38714.17
4.1.5 |  |  |  |  | CALÇADA |  |  |  |  | 27663.14
4.1.5.1 | SERVIÇO | AGESUL | 4.1.5.1 | 201002047 | DEMOLICAO MANUAL DE PISO CIMENTADO, EXCLUSIVE LASTRO DE CONCRETO | M2 | 182.38 | 11.92 | 15.35 | 2799.53
4.1.5.2 | SERVIÇO | SINAPI | 4.1.5.2 | 94990 | EXECUÇÃO DE PASSEIO (CALÇADA) OU PISO DE CONCRETO COM CONCRETO MOLDADO IN LOCO, FEITO EM OBRA, ACABAMENTO CONVENCIONAL, NÃO ARMADO. AF_08/2022 | M3 | 14.5904 | 711.55 | 916.61 | 13373.7
4.1.5.3 | SERVIÇO | SINAPI | 4.1.5.3 | 94992 | EXECUÇÃO DE PASSEIO (CALÇADA) OU PISO DE CONCRETO COM CONCRETO MOLDADO IN LOCO, FEITO EM OBRA, ACABAMENTO CONVENCIONAL, ESPESSURA 6 CM, ARMADO. AF_08/2022 | M2 | 116.33 | 76.68 | 98.77 | 11489.91
4.1.6 |  |  |  |  | PAREDE |  |  |  |  | 3501.18
4.1.6.1 | SERVIÇO | SINAPI | 4.1.6.1 | 97631 | DEMOLIÇÃO DE ARGAMASSAS, DE FORMA MANUAL, SEM REAPROVEITAMENTO. AF_12/2017 | M2 | 66.411 | 2.58 | 3.32 | 220.48
4.1.6.2 | SERVIÇO | SINAPI | 4.1.6.2 | 98561 | IMPERMEABILIZAÇÃO DE PAREDES COM ARGAMASSA DE CIMENTO E AREIA, COM ADITIVO IMPERMEABILIZANTE, E = 2CM. AF_06/2018 | M2 | 66.411 | 38.35 | 49.4 | 3280.7
4.1.7 |  |  |  |  | RESERVATÓRIO |  |  |  |  | 2648.66
4.1.7.1 | SERVIÇO | SBC | 4.1.7.1 | 23718 | LIMPEZA RESERVATORIOS DE AGUA ATE 10,0M3 | UN | 3 | 121.28 | 156.23 | 468.69
4.1.7.2 | SERVIÇO | SINAPI | 4.1.7.2 | 102113 | BOMBA CENTRÍFUGA, TRIFÁSICA, 1 CV OU 0,99 HP, HM 14 A 40 M, Q 0,6 A 8,4 M3/H - FORNECIMENTO E INSTALAÇÃO. AF_12/2020 | UN | 1 | 1692.28 | 2179.97 | 2179.97
4.1.8 |  |  |  |  | MURETA E ALVENARIAS |  |  |  |  | 11752.38
4.1.8.1 | SERVIÇO | SINAPI | 4.1.8.1 | 97625 | DEMOLIÇÃO DE ALVENARIA PARA QUALQUER TIPO DE BLOCO, DE FORMA MECANIZADA, SEM REAPROVEITAMENTO. AF_12/2017 | M3 | 8.6058 | 49.2 | 63.37 | 545.34
4.1.8.2 | SERVIÇO | SBC | 4.1.8.2 | 23071 | REPARO EM MUROS ALVENARIA 0,10m C/REPOSICAO TIJOLOS | M2 | 57.372 | 151.64 | 195.34 | 11207.04
4.1.9 |  |  |  |  | ELÉTRICA |  |  |  |  | 17288.83
4.1.9.1 | SERVIÇO | COMPOSIÇÃO | 4.1.9.1 | CPU 17 | REMOÇÃO DE QUADROS ELÉTRICOS, DE FORMA MANUAL, SEM REAPROVEITAMENTO | UN | 3 | 114.18 | 147.08 | 441.24
4.1.9.2 | SERVIÇO | SINAPI | 4.1.9.2 | 101881 | QUADRO DE DISTRIBUIÇÃO DE ENERGIA EM CHAPA DE AÇO GALVANIZADO, DE EMBUTIR, COM BARRAMENTO TRIFÁSICO, PARA 40 DISJUNTORES DIN 100A - FORNECIMENTO E INSTALAÇÃO. AF_10/2020 | UN | 3 | 839.67 | 1081.65 | 3244.95
4.1.9.3 | SERVIÇO | SINAPI | 4.1.9.3 | 91933 | CABO DE COBRE FLEXÍVEL ISOLADO, 10 MM², ANTI-CHAMA 0,6/1,0 KV, PARA CIRCUITOS TERMINAIS - FORNECIMENTO E INSTALAÇÃO. AF_03/2023 | M | 490 | 13.88 | 17.88 | 8761.2
4.1.9.4 | SERVIÇO | SINAPI | 4.1.9.4 | 101562 | CABO DE COBRE FLEXÍVEL ISOLADO, 25 MM², 0,6/1,0 KV, PARA REDE AÉREA DE DISTRIBUIÇÃO DE ENERGIA ELÉTRICA DE BAIXA TENSÃO - FORNECIMENTO E INSTALAÇÃO. AF_07/2020 | M | 171.5 | 21.92 | 28.23 | 4841.44
5. |  |  |  |  | VEDAÇÃO |  |  |  |  | 3648.02
5.1 |  |  |  |  | PAREDES |  |  |  |  | 2595.41
5.1.1 | SERVIÇO | SINAPI | 5.1.1 | 103324 | ALVENARIA DE VEDAÇÃO DE BLOCOS CERÂMICOS FURADOS NA VERTICAL DE 14X19X39 CM (ESPESSURA 14 CM) E ARGAMASSA DE ASSENTAMENTO COM PREPARO EM BETONEIRA. AF_12/2021 | M2 | 25.201 | 71.75 | 92.42 | 2329.07
5.1.2 | SERVIÇO | SINAPI | 5.1.2 | 93202 | FIXAÇÃO (ENCUNHAMENTO) DE ALVENARIA DE VEDAÇÃO COM TIJOLO MACIÇO. AF_03/2016 | M | 8.69 | 23.8 | 30.65 | 266.34
5.2 |  |  |  |  | VERGA/CONTRAVERGA |  |  |  |  | 1052.61
5.2.1 | SERVIÇO | SINAPI | 5.2.1 | 93186 | VERGA MOLDADA IN LOCO EM CONCRETO PARA JANELAS COM ATÉ 1,5 M DE VÃO. AF_03/2016 | M | 3.36 | 91.29 | 117.59 | 395.1
5.2.2 | SERVIÇO | SINAPI | 5.2.2 | 93188 | VERGA MOLDADA IN LOCO EM CONCRETO PARA PORTAS COM ATÉ 1,5 M DE VÃO. AF_03/2016 | M | 2.52 | 84.46 | 108.8 | 274.17
5.2.3 | SERVIÇO | SINAPI | 5.2.3 | 93196 | CONTRAVERGA MOLDADA IN LOCO EM CONCRETO PARA VÃOS DE ATÉ 1,5 M DE COMPRIMENTO. AF_03/2016 | M | 3.36 | 88.57 | 114.09 | 383.34
6. |  |  |  |  | COBERTURA |  |  |  |  | 119365.4
6.1 |  |  |  |  | COBERTURA |  |  |  |  | 119365.4
6.1.1 | SERVIÇO | SBC | 6.1.1 | 100372 | COBERTURA TELHA TRAPEZ. PINT. 2 FACES ESPESSURA 30MM | M2 | 436.74 | 212.17 | 273.31 | 119365.4
7. |  |  |  |  | REVESTIMENTO DE PAREDES |  |  |  |  | 41156.49
7.1 |  |  |  |  | REVESTIMENTO DE PAREDES |  |  |  |  | 41156.49
7.1.1 | SERVIÇO | AGESUL | 7.1.1 | 1501000100 | CHAPISCO PARA PAREDES EXTERNAS E INTERNAS COM ARGAMASSA DE CIMENTO E AREIA NO TRACO 1:3 | M2 | 23.316 | 6.54 | 8.42 | 196.32
7.1.2 | SERVIÇO | SINAPI | 7.1.2 | 87273 | REVESTIMENTO CERÂMICO PARA PAREDES INTERNAS COM PLACAS TIPO ESMALTADA EXTRA DE DIMENSÕES 33X45 CM APLICADAS NA ALTURA INTEIRA DAS PAREDES. AF_02/2023_PE | M2 | 359.361 | 60.31 | 77.69 | 27918.75
7.1.3 | SERVIÇO | SINAPI | 7.1.3 | 87244 | REVESTIMENTO CERÂMICO PARA PAREDES EXTERNAS EM PASTILHAS DE PORCELANA 5 X 5 CM (PLACAS DE 30 X 30 CM), ALINHADAS A PRUMO. AF_02/2023 | M2 | 54.48 | 185.83 | 239.38 | 13041.42
8. |  |  |  |  | ESQUADRIAS |  |  |  |  | 83483.1
8.1 |  |  |  |  | JANELAS |  |  |  |  | 18262.81
8.1.1 | SERVIÇO | SINAPI | 8.1.1 | 94569 | JANELA DE ALUMÍNIO TIPO MAXIM-AR, COM VIDROS, BATENTE E FERRAGENS. EXCLUSIVE ALIZAR, ACABAMENTO E CONTRAMARCO. FORNECIMENTO E INSTALAÇÃO. AF_12/2019 | M2 | 1.44 | 891.53 | 1148.46 | 1653.78
8.1.2 | SERVIÇO | SINAPI | 8.1.2 | 102161 | INSTALAÇÃO DE VIDRO LISO INCOLOR, E = 3 MM, EM ESQUADRIA DE ALUMÍNIO OU PVC, FIXADO COM BAGUETE. AF_01/2021_PS | M2 | 48.83 | 264.05 | 340.14 | 16609.03
8.2 |  |  |  |  | PORTAS |  |  |  |  | 65220.29
8.2.1 | SERVIÇO | SINAPI | 8.2.1 | 90842 | KIT DE PORTA DE MADEIRA PARA PINTURA, SEMI-OCA (LEVE OU MÉDIA), PADRÃO MÉDIO, 70X210CM, ESPESSURA DE 3,5CM, ITENS INCLUSOS: DOBRADIÇAS, MONTAGEM E INSTALAÇÃO DO BATENTE, FECHADURA COM EXECUÇÃO DO FURO - FORNECIMENTO E INSTALAÇÃO. AF_12/2019 | UN | 1 | 1035.41 | 1333.8 | 1333.8
8.2.2 | SERVIÇO | SINAPI | 8.2.2 | 90843 | KIT DE PORTA DE MADEIRA PARA PINTURA, SEMI-OCA (LEVE OU MÉDIA), PADRÃO MÉDIO, 80X210CM, ESPESSURA DE 3,5CM, ITENS INCLUSOS: DOBRADIÇAS, MONTAGEM E INSTALAÇÃO DO BATENTE, FECHADURA COM EXECUÇÃO DO FURO - FORNECIMENTO E INSTALAÇÃO. AF_12/2019 | UN | 1 | 1083.49 | 1395.74 | 1395.74
8.2.3 | SERVIÇO | SINAPI | 8.2.3 | 90844 | KIT DE PORTA DE MADEIRA PARA PINTURA, SEMI-OCA (LEVE OU MÉDIA), PADRÃO MÉDIO, 90X210CM, ESPESSURA DE 3,5CM, ITENS INCLUSOS: DOBRADIÇAS, MONTAGEM E INSTALAÇÃO DO BATENTE, FECHADURA COM EXECUÇÃO DO FURO - FORNECIMENTO E INSTALAÇÃO. AF_12/2019 | UN | 3 | 1179.97 | 1520.02 | 4560.06
8.2.4 | SERVIÇO | SINAPI | 8.2.4 | 91341 | PORTA EM ALUMÍNIO DE ABRIR TIPO VENEZIANA COM GUARNIÇÃO, FIXAÇÃO COM PARAFUSOS - FORNECIMENTO E INSTALAÇÃO. AF_12/2019 | M2 | 19.53 | 726.49 | 935.85 | 18277.15
8.2.5 | SERVIÇO | SINAPI | 8.2.5 | 91305 | FECHADURA DE EMBUTIR PARA PORTA DE BANHEIRO, COMPLETA, ACABAMENTO PADRÃO POPULAR, INCLUSO EXECUÇÃO DE FURO - FORNECIMENTO E INSTALAÇÃO. AF_12/2019 | UN | 18 | 96.36 | 124.12 | 2234.16
8.2.6 | SERVIÇO | AGESUL | 8.2.6 | 1101002010 | PORTA EM CHAPA VINCADA - 1 FOLHA, INCLUSIVE ACABAMENTO E FERRAGENS - ANEXO A-045 (ESQ.) | M2 | 26.43 | 952.49 | 1226.98 | 32429.08
8.2.7 | SERVIÇO | AGESUL | 8.2.7 | 2001004046 | PORTAO EM METALON - 2 FOLHAS - PARA VEICULOS, INCLUSIVE 2 BROCAS DE 25CM (0,80M), PINTURA EM FUNDO ANTICORROSIVO (2 DEMAOS) E ESMALTE EM 2 DEMAOS - ANEXO A-060 (S.C.) | M2 | 8.8 | 440.22 | 567.08 | 4990.3
9. |  |  |  |  | PISO |  |  |  |  | 98071.06
9.1 |  |  |  |  | TRATAMENTO DE PISO |  |  |  |  | 15986.08
9.1.1 | SERVIÇO | COMPOSIÇÃO | 9.1.1 | CPU 05 | ESCAVAÇÃO MANUAL SUPERFICIAL DE SOLOS | M3 | 7.291 | 32.44 | 41.78 | 304.61
9.1.2 | SERVIÇO | COMPOSIÇÃO | 9.1.2 | CPU 06 | APILOAMENTO E REGULARIZAÇÃO MANUAL DE SOLOS | M2 | 145.82 | 29.93 | 38.55 | 5621.36
9.1.3 | SERVIÇO | SINAPI | 9.1.3 | 95241 | LASTRO DE CONCRETO MAGRO, APLICADO EM PISOS, LAJES SOBRE SOLO OU RADIERS, ESPESSURA DE 5 CM. AF_07/2016 | M2 | 145.82 | 27.93 | 35.97 | 5245.14
9.1.4 | SERVIÇO | AGESUL | 9.1.4 | 1701000116 | REGULARIZACAO SARRAFEADA PARA REVESTIMENTO DE PISO COM ARGAMASSA DE CIMENTO E AREIA NO TRACO 1:3, NA(S) ESPESSURA(S):- 2 CM | M2 | 145.82 | 25.64 | 33.02 | 4814.97
9.2 |  |  |  |  | REVESTIMENTO |  |  |  |  | 82084.98
9.2.1 | SERVIÇO | SINAPI | 9.2.1 | 104162 | PISO EM GRANILITE, MARMORITE OU GRANITINA EM AMBIENTES INTERNOS, COM ESPESSURA DE 8 MM, INCLUSO MISTURA EM BETONEIRA, COLOCAÇÃO DAS JUNTAS, APLICAÇÃO DO PISO, 4 POLIMENTOS COM POLITRIZ, ESTUCAMENTO, SELADOR E CERA. AF_06/2022 | M2 | 617.15 | 95.03 | 122.41 | 75545.33
9.2.2 | SERVIÇO | SINAPI | 9.2.2 | 101741 | RODAPÉ EM MARMORITE, ALTURA 10CM. AF_09/2020 | M | 259.51 | 19.57 | 25.2 | 6539.65
10. |  |  |  |  | LOUÇAS, METAIS E ACESSÓRIOS |  |  |  |  | 25145.07
10.1 |  |  |  |  | LOUÇAS |  |  |  |  | 8236.41
10.1.1 | SERVIÇO | SINAPI | 10.1.1 | 95470 | VASO SANITARIO SIFONADO CONVENCIONAL COM LOUÇA BRANCA, INCLUSO CONJUNTO DE LIGAÇÃO PARA BACIA SANITÁRIA AJUSTÁVEL - FORNECIMENTO E INSTALAÇÃO. AF_10/2016 | UN | 10 | 289.46 | 372.87 | 3728.7
10.1.2 | SERVIÇO | COMPOSIÇÃO | 10.1.2 | CPU 07 | LAVATÓRIO LOUÇA BRANCA SUSPENSO, 29,5 X 39CM OU EQUIVALENTE, PADRÃO POPULAR, INCLUSO SIFÃO FLEXÍVEL EM PVC, VÁLVULA E ENGATE FLEXÍVEL 30CM EM PLÁSTICO, PADRÃO POPULAR - FORNECIMENTO E INSTALAÇÃO. AF_01/2020 | UN | 3 | 171.66 | 221.13 | 663.39
10.1.3 | SERVIÇO | SINAPI | 10.1.3 | 100858 | MICTÓRIO SIFONADO LOUÇA BRANCA  PADRÃO MÉDIO  FORNECIMENTO E INSTALAÇÃO. AF_01/2020 | UN | 2 | 614.28 | 791.3 | 1582.6
10.1.4 | SERVIÇO | SINAPI | 10.1.4 | 86920 | TANQUE DE LOUÇA BRANCA COM COLUNA, 30L OU EQUIVALENTE, INCLUSO SIFÃO FLEXÍVEL EM PVC, VÁLVULA PLÁSTICA E TORNEIRA DE METAL CROMADO PADRÃO POPULAR - FORNECIMENTO E INSTALAÇÃO. AF_01/2020 | UN | 1 | 730.92 | 941.56 | 941.56
10.1.5 | SERVIÇO | SINAPI | 10.1.5 | 86937 | CUBA DE EMBUTIR OVAL EM LOUÇA BRANCA, 35 X 50CM OU EQUIVALENTE, INCLUSO VÁLVULA EM METAL CROMADO E SIFÃO FLEXÍVEL EM PVC - FORNECIMENTO E INSTALAÇÃO. AF_01/2020 | UN | 4 | 256.21 | 330.04 | 1320.16
10.2 |  |  |  |  | METAIS |  |  |  |  | 6428.81
10.2.1 | SERVIÇO | AGESUL | 10.2.1 | 1301003066 | TORNEIRA PARA LAVATORIO DE ACIONAMENTO HIDROMECANICO, FECHAMENTO AUTOMATICO, ACABAMENTO L.C., PRESSMATIC MESA COMPACT, REF.17160606, 1/2" DA DOCOL OU SIMILAR | UN | 7 | 306.35 | 394.63 | 2762.41
10.2.2 | SERVIÇO | SINAPI | 10.2.2 | 99635 | VÁLVULA DE DESCARGA METÁLICA, BASE 1 1/2", ACABAMENTO METALICO CROMADO - FORNECIMENTO E INSTALAÇÃO. AF_08/2021 | UN | 10 | 284.62 | 366.64 | 3666.4
10.3 |  |  |  |  | ACESSÓRIOS |  |  |  |  | 10479.85
10.3.1 | SERVIÇO | AGESUL | 10.3.1 | 2401001000 | ASSENTO UNIVERSAL PARA BACIA SANITARIA, EM POLIPROPILENO LINHA EVOLUTION SOFT CLOSE DA TUPAN OU SIMILAR | UN | 10 | 194.85 | 251 | 2510
10.3.2 | SERVIÇO | SINAPI | 10.3.2 | 100860 | CHUVEIRO ELÉTRICO COMUM CORPO PLÁSTICO, TIPO DUCHA  FORNECIMENTO E INSTALAÇÃO. AF_01/2020 | UN | 15 | 90.1 | 116.06 | 1740.9
10.3.3 | SERVIÇO | AGESUL | 10.3.3 | 1801000120 | ESPELHO CRISTAL, ESPESSURA 4MM FIXADO COM BOTAO FRANCES DE PLASTICO CROMADO, PARAFUSO E BUCHA, SEM MOLDURA - FORNECIMENTO E INSTALACAO | M2 | 6.4 | 461.98 | 595.11 | 3808.7
10.3.4 | SERVIÇO | SINAPI | 10.3.4 | 95544 | PAPELEIRA DE PAREDE EM METAL CROMADO SEM TAMPA, INCLUSO FIXAÇÃO. AF_01/2020 | UN | 10 | 38.66 | 49.8 | 498
10.3.5 | SERVIÇO | SINAPI | 10.3.5 | 95547 | SABONETEIRA PLASTICA TIPO DISPENSER PARA SABONETE LIQUIDO COM RESERVATORIO 800 A 1500 ML, INCLUSO FIXAÇÃO. AF_01/2020 | UN | 7 | 71.59 | 92.22 | 645.54
10.3.6 | SERVIÇO | AGESUL | 10.3.6 | 1301004064 | TOALHEIRO PLASTICO TIPO DISPENSER PARA PAPEL TOALHA INTERFOLHADO | UN | 7 | 74.2 | 95.58 | 669.06
10.3.7 | SERVIÇO | SINAPI | 10.3.7 | 95542 | PORTA TOALHA ROSTO EM METAL CROMADO, TIPO ARGOLA, INCLUSO FIXAÇÃO. AF_01/2020 | UN | 15 | 31.45 | 40.51 | 607.65
11. |  |  |  |  | ACESSIBILIDADE |  |  |  |  | 18000.74
11.1 |  |  |  |  | ACESSIBILIDADE |  |  |  |  | 18000.74
11.1.1 | SERVIÇO | SINAPI | 11.1.1 | 95472 | VASO SANITARIO SIFONADO CONVENCIONAL PARA PCD SEM FURO FRONTAL COM LOUÇA BRANCA SEM ASSENTO, INCLUSO CONJUNTO DE LIGAÇÃO PARA BACIA SANITÁRIA AJUSTÁVEL - FORNECIMENTO E INSTALAÇÃO. AF_01/2020 | UN | 2 | 702.24 | 904.61 | 1809.22
11.1.2 | SERVIÇO | AGESUL | 11.1.2 | 2401001000 | ASSENTO UNIVERSAL PARA BACIA SANITARIA, EM POLIPROPILENO LINHA EVOLUTION SOFT CLOSE DA TUPAN OU SIMILAR | UN | 2 | 194.85 | 251 | 502
11.1.3 | SERVIÇO | AGESUL | 11.1.3 | 1301004009 | VALVULA DE DESCARGA 1 1/2" SEM ACABAMENTO (BASE), DOCOL OU SIMILAR | UN | 2 | 203.61 | 262.28 | 524.56
11.1.4 | SERVIÇO | AGESUL | 11.1.4 | 2401001015 | ACABAMENTO PARA VALVULA DE DESCARGA HYDRA ECO CONFORTO CROMADO REF. 4900.C.CONF DA DECA OU SIMILAR - FORNECIMENTO E INSTALACAO | UN | 2 | 466.18 | 600.52 | 1201.04
11.1.5 | SERVIÇO | COMPOSIÇÃO | 11.1.5 | CPU 07 | LAVATÓRIO LOUÇA BRANCA SUSPENSO, 29,5 X 39CM OU EQUIVALENTE, PADRÃO POPULAR, INCLUSO SIFÃO FLEXÍVEL EM PVC, VÁLVULA E ENGATE FLEXÍVEL 30CM EM PLÁSTICO, PADRÃO POPULAR - FORNECIMENTO E INSTALAÇÃO. AF_01/2020 | UN | 2 | 171.66 | 221.13 | 442.26
11.1.6 | SERVIÇO | AGESUL | 11.1.6 | 2401001017 | TORNEIRA PARA LAVATORIO DE MESA PRESSMATIC BENEFIT REF. 00490706 DA DOCOL OU SIMILAR | UN | 2 | 1054.61 | 1358.53 | 2717.06
11.1.7 | SERVIÇO | AGESUL | 11.1.7 | 2401002012 | BARRA DE APOIO DE 25X25CM, EM ACO INOX POLIDO, DIAMETRO DE 3,8CM, CHAPA 18CM | UN | 4 | 301.39 | 388.24 | 1552.96
11.1.8 | SERVIÇO | AGESUL | 11.1.8 | 2401002010 | BARRA DE APOIO RETA, EM ACO INOX POLIDO, COMPRIMENTO DE 40CM, DIAMETRO MINIMO DE 3CM | UN | 2 | 300.12 | 386.61 | 773.22
11.1.9 | SERVIÇO | SINAPI | 11.1.9 | 100867 | BARRA DE APOIO RETA, EM ACO INOX POLIDO, COMPRIMENTO 70 CM, FIXADA NA PAREDE - FORNECIMENTO E INSTALAÇÃO. AF_01/2020 | UN | 4 | 360.46 | 464.34 | 1857.36
11.1.10 | SERVIÇO | SINAPI | 11.1.10 | 100868 | BARRA DE APOIO RETA, EM ACO INOX POLIDO, COMPRIMENTO 80 CM, FIXADA NA PAREDE - FORNECIMENTO E INSTALAÇÃO. AF_01/2020 | UN | 4 | 374.3 | 482.16 | 1928.64
11.1.11 | SERVIÇO | SINAPI | 11.1.11 | 100863 | BARRA DE APOIO EM "L", EM ACO INOX POLIDO 70 X 70 CM, FIXADA NA PAREDE - FORNECIMENTO E INSTALACAO. AF_01/2020 | UN | 2 | 654.59 | 843.23 | 1686.46
11.1.12 | SERVIÇO | SINAPI | 11.1.12 | 100875 | BANCO ARTICULADO, EM ACO INOX, PARA PCD, FIXADO NA PAREDE - FORNECIMENTO E INSTALAÇÃO. AF_01/2020 | UN | 2 | 1166.74 | 1502.98 | 3005.96
12. |  |  |  |  | INSTALAÇÕES ELETRICAS |  |  |  |  | 17749.44
12.1 |  |  |  |  | TOMADA E INTERRUPTOR |  |  |  |  | 5014.85
12.1.1 | SERVIÇO | AGESUL | 12.1.1 | 1201005304 | CHAVE DE ALAVANCA METALICA INVERSORA (VENTILADOR), REF. 14103 DA MARGIRUS OU SIMILAR | UN | 20 | 61.36 | 79.04 | 1580.8
12.1.2 | SERVIÇO | AGESUL | 12.1.2 | 1201002056 | - COM 1 FURO (4" X 2") REF. 8508 | UN | 10 | 4.34 | 5.59 | 55.9
12.1.3 | SERVIÇO | SINAPI | 12.1.3 | 92023 | INTERRUPTOR SIMPLES (1 MÓDULO) COM 1 TOMADA DE EMBUTIR 2P+T 10 A, INCLUINDO SUPORTE E PLACA - FORNECIMENTO E INSTALAÇÃO. AF_03/2023 | UN | 8 | 44.54 | 57.37 | 458.96
12.1.4 | SERVIÇO | SINAPI | 12.1.4 | 91992 | TOMADA ALTA DE EMBUTIR (1 MÓDULO), 2P+T 10 A, INCLUINDO SUPORTE E PLACA - FORNECIMENTO E INSTALAÇÃO. AF_03/2023 | UN | 10 | 39.13 | 50.4 | 504
12.1.5 | SERVIÇO | SINAPI | 12.1.5 | 92000 | TOMADA BAIXA DE EMBUTIR (1 MÓDULO), 2P+T 10 A, INCLUINDO SUPORTE E PLACA - FORNECIMENTO E INSTALAÇÃO. AF_03/2023 | UN | 27 | 27.52 | 35.45 | 957.15
12.1.6 | SERVIÇO | SINAPI | 12.1.6 | 91996 | TOMADA MÉDIA DE EMBUTIR (1 MÓDULO), 2P+T 10 A, INCLUINDO SUPORTE E PLACA - FORNECIMENTO E INSTALAÇÃO. AF_03/2023 | UN | 12 | 30.75 | 39.61 | 475.32
12.1.7 | SERVIÇO | SINAPI | 12.1.7 | 92008 | TOMADA BAIXA DE EMBUTIR (2 MÓDULOS), 2P+T 10 A, INCLUINDO SUPORTE E PLACA - FORNECIMENTO E INSTALAÇÃO. AF_03/2023 | UN | 5 | 42.64 | 54.92 | 274.6
12.1.8 | SERVIÇO | SINAPI | 12.1.8 | 91953 | INTERRUPTOR SIMPLES (1 MÓDULO), 10A/250V, INCLUINDO SUPORTE E PLACA - FORNECIMENTO E INSTALAÇÃO. AF_03/2023 | UN | 21 | 26.18 | 33.72 | 708.12
12.2 |  |  |  |  | LUMINÁRIA |  |  |  |  | 12734.59
12.1.7 | SERVIÇO | COMPOSIÇÃO | 12.1.7 | CPU 08 | LUMINÁRIA PÚBLICA LED 100W LED, PARA POSTE, BRANCO FRIO, IP67 - FORNECIMENTO E INSTALAÇÃO | UN | 8 | 139.24 | 179.36 | 1434.88
12.1.7 | SERVIÇO | AGESUL | 12.1.7 | 1201001001 | LUMINARIA TIPO PLAFON COM PAINEL LED, 30X30CM, EMBUTIR, POTENCIA DE 24W, 4000K, LUZ NEUTRA, ELGIN OU SIMILAR - FORNECIMENTO E INSTALACAO | UN | 34 | 112.82 | 145.33 | 4941.22
12.1.7 | SERVIÇO | COMPOSIÇÃO | 12.1.7 | CPU 09 | REFLETOR LED 10W, MICROLED, 127V, IP 66, BRANCO FRIO - FORNECIMENTO E INSTALAÇÃO | UN | 15 | 48.16 | 62.03 | 930.45
12.1.7 | SERVIÇO | COMPOSIÇÃO | 12.1.7 | CPU 10 | REFLETOR LED 100W, MICROLED, 127V, IP66, BRANCO FRIO - FORNECIMENTO E INSTALAÇÃO | UN | 25 | 96.41 | 124.19 | 3104.75
12.1.7 | SERVIÇO | SINAPI | 12.1.7 | 97606 | LUMINÁRIA ARANDELA TIPO MEIA LUA, DE SOBREPOR, COM 1 LÂMPADA FLUORESCENTE DE 15 W, SEM REATOR - FORNECIMENTO E INSTALAÇÃO. AF_02/2020 | UN | 13 | 86.08 | 110.88 | 1441.44
12.1.7 | SERVIÇO | COMPOSIÇÃO | 12.1.7 | CPU 11 | INSTALAÇÃO DE LÂMPADA LED BULBO, 30W, BRANCO FRIO - FORNECIMENTO E INSTALAÇÃO | UN | 15 | 45.64 | 58.79 | 881.85
13. |  |  |  |  | INSTALAÇÕES HIDROSSANITARIAS |  |  |  |  | 7721.52
13.1 |  |  |  |  | ESGOTO |  |  |  |  | 5175.25
13.1.1 | SERVIÇO | SINAPI | 13.1.1 | 97902 | CAIXA ENTERRADA HIDRÁULICA RETANGULAR EM ALVENARIA COM TIJOLOS CERÂMICOS MACIÇOS, DIMENSÕES INTERNAS: 0,6X0,6X0,6 M PARA REDE DE ESGOTO. AF_12/2020 | UN | 3 | 506.68 | 652.7 | 1958.1
13.1.2 | SERVIÇO | SINAPI | 13.1.2 | 104328 | CAIXA SIFONADA, COM GRELHA QUADRADA, PVC, DN 150 X 150 X 50 MM, JUNTA SOLDÁVEL, FORNECIDA E INSTALADA EM RAMAL DE DESCARGA OU EM RAMAL DE ESGOTO SANITÁRIO. AF_08/2022 | UN | 4 | 71.31 | 91.86 | 367.44
13.1.3 | SERVIÇO | SINAPI | 13.1.3 | 89728 | CURVA CURTA 90 GRAUS, PVC, SERIE NORMAL, ESGOTO PREDIAL, DN 40 MM, JUNTA SOLDÁVEL, FORNECIDO E INSTALADO EM RAMAL DE DESCARGA OU RAMAL DE ESGOTO SANITÁRIO. AF_08/2022 | UN | 5 | 12.82 | 16.51 | 82.55
13.1.4 | SERVIÇO | SINAPI | 13.1.4 | 89802 | JOELHO 45 GRAUS, PVC, SERIE NORMAL, ESGOTO PREDIAL, DN 50 MM, JUNTA ELÁSTICA, FORNECIDO E INSTALADO EM PRUMADA DE ESGOTO SANITÁRIO OU VENTILAÇÃO. AF_08/2022 | UN | 1 | 10.73 | 13.82 | 13.82
13.1.5 | SERVIÇO | SINAPI | 13.1.5 | 89744 | JOELHO 90 GRAUS, PVC, SERIE NORMAL, ESGOTO PREDIAL, DN 100 MM, JUNTA ELÁSTICA, FORNECIDO E INSTALADO EM RAMAL DE DESCARGA OU RAMAL DE ESGOTO SANITÁRIO. AF_08/2022 | UN | 2 | 26.74 | 34.44 | 68.88
13.1.6 | SERVIÇO | SINAPI | 13.1.6 | 89724 | JOELHO 90 GRAUS, PVC, SERIE NORMAL, ESGOTO PREDIAL, DN 40 MM, JUNTA SOLDÁVEL, FORNECIDO E INSTALADO EM RAMAL DE DESCARGA OU RAMAL DE ESGOTO SANITÁRIO. AF_08/2022 | UN | 4 | 9.32 | 12 | 48
13.1.7 | SERVIÇO | AGESUL | 13.1.7 | 1301005094 | CONEXOES DE PVC (DA TIGRE, FORTILIT OU SIMILAR), PARA ESGOTO PRIMARIO E VENTILACAO, NA(S) ESPECIFICACAO(OES):- JUNCAO SIMPLES COM REDUCAO (100 X 50) MM | UN | 1 | 40.07 | 51.61 | 51.61
13.1.8 | SERVIÇO | SINAPI | 13.1.8 | 89827 | JUNÇÃO SIMPLES, PVC, SERIE NORMAL, ESGOTO PREDIAL, DN 50 X 50 MM, JUNTA ELÁSTICA, FORNECIDO E INSTALADO EM PRUMADA DE ESGOTO SANITÁRIO OU VENTILAÇÃO. AF_08/2022 | UN | 2 | 20.91 | 26.93 | 53.86
13.1.9 | SERVIÇO | SINAPI | 13.1.9 | 89714 | TUBO PVC, SERIE NORMAL, ESGOTO PREDIAL, DN 100 MM, FORNECIDO E INSTALADO EM RAMAL DE DESCARGA OU RAMAL DE ESGOTO SANITÁRIO. AF_08/2022 | M | 21.53 | 35.8 | 46.11 | 992.74
13.1.10 | SERVIÇO | SINAPI | 13.1.10 | 89711 | TUBO PVC, SERIE NORMAL, ESGOTO PREDIAL, DN 40 MM, FORNECIDO E INSTALADO EM RAMAL DE DESCARGA OU RAMAL DE ESGOTO SANITÁRIO. AF_08/2022 | M | 4.11 | 19.37 | 24.95 | 102.54
13.1.11 | SERVIÇO | SINAPI | 13.1.11 | 89712 | TUBO PVC, SERIE NORMAL, ESGOTO PREDIAL, DN 50 MM, FORNECIDO E INSTALADO EM RAMAL DE DESCARGA OU RAMAL DE ESGOTO SANITÁRIO. AF_08/2022 | M | 5.11 | 25.73 | 33.14 | 169.34
13.1.12 | SERVIÇO | SINAPI | 13.1.12 | 90443 | RASGO EM ALVENARIA PARA RAMAIS/ DISTRIBUIÇÃO COM DIAMETROS MENORES OU IGUAIS A 40 MM. AF_05/2015 | M | 4.11 | 10.38 | 13.37 | 54.95
13.1.13 | SERVIÇO | SINAPI | 13.1.13 | 93358 | ESCAVAÇÃO MANUAL DE VALA COM PROFUNDIDADE MENOR OU IGUAL A 1,30 M. AF_02/2021 | M3 | 3.996 | 67.41 | 86.83 | 346.97
13.1.14 | SERVIÇO | SINAPI | 13.1.14 | 96995 | REATERRO MANUAL APILOADO COM SOQUETE. AF_10/2017 | M3 | 3.996 | 40.87 | 52.64 | 210.34
13.1.15 | SERVIÇO | SINAPI | 13.1.15 | 89623 | TE, PVC, SOLDÁVEL, DN 40MM, INSTALADO EM PRUMADA DE ÁGUA - FORNECIMENTO E INSTALAÇÃO. AF_06/2022 | UN | 1 | 20.19 | 26 | 26
13.1.16 | SERVIÇO | SINAPI | 13.1.16 | 89733 | CURVA CURTA 90 GRAUS, PVC, SERIE NORMAL, ESGOTO PREDIAL, DN 50 MM, JUNTA ELÁSTICA, FORNECIDO E INSTALADO EM RAMAL DE DESCARGA OU RAMAL DE ESGOTO SANITÁRIO. AF_08/2022 | UN | 3 | 23.93 | 30.82 | 92.46
13.1.17 | SERVIÇO | SINAPI | 13.1.17 | 89731 | JOELHO 90 GRAUS, PVC, SERIE NORMAL, ESGOTO PREDIAL, DN 50 MM, JUNTA ELÁSTICA, FORNECIDO E INSTALADO EM RAMAL DE DESCARGA OU RAMAL DE ESGOTO SANITÁRIO. AF_08/2022 | UN | 3 | 13.77 | 17.73 | 53.19
13.1.18 | SERVIÇO | SINAPI | 13.1.18 | 104348 | TERMINAL DE VENTILAÇÃO, PVC, SÉRIE NORMAL, ESGOTO PREDIAL, DN 50 MM, JUNTA SOLDÁVEL, FORNECIDO E INSTALADO EM PRUMADA DE ESGOTO SANITÁRIO OU VENTILAÇÃO. AF_08/2022 | UN | 3 | 12.86 | 16.56 | 49.68
13.1.19 | SERVIÇO | SINAPI | 13.1.19 | 89712 | TUBO PVC, SERIE NORMAL, ESGOTO PREDIAL, DN 50 MM, FORNECIDO E INSTALADO EM RAMAL DE DESCARGA OU RAMAL DE ESGOTO SANITÁRIO. AF_08/2022 | M | 10.34 | 25.73 | 33.14 | 342.66
13.1.20 | SERVIÇO | SINAPI | 13.1.20 | 89784 | TE, PVC, SERIE NORMAL, ESGOTO PREDIAL, DN 50 X 50 MM, JUNTA ELÁSTICA, FORNECIDO E INSTALADO EM RAMAL DE DESCARGA OU RAMAL DE ESGOTO SANITÁRIO. AF_08/2022 | UN | 3 | 23.32 | 30.04 | 90.12
13.2 |  |  |  |  | ÁGUA FRIA |  |  |  |  | 2546.27
13.2.1 | SERVIÇO | SINAPI | 13.2.1 | 89987 | REGISTRO DE GAVETA BRUTO, LATÃO, ROSCÁVEL, 3/4", COM ACABAMENTO E CANOPLA CROMADOS - FORNECIMENTO E INSTALAÇÃO. AF_08/2021 | UN | 4 | 72.43 | 93.3 | 373.2
13.2.2 | SERVIÇO | SINAPI | 13.2.2 | 89985 | REGISTRO DE PRESSÃO BRUTO, LATÃO, ROSCÁVEL, 3/4", COM ACABAMENTO E CANOPLA CROMADOS - FORNECIMENTO E INSTALAÇÃO. AF_08/2021 | UN | 2 | 68.8 | 88.62 | 177.24
13.2.3 | SERVIÇO | SINAPI | 13.2.3 | 89385 | LUVA SOLDÁVEL E COM ROSCA, PVC, SOLDÁVEL, DN 25MM X 3/4 , INSTALADO EM RAMAL OU SUB-RAMAL DE ÁGUA - FORNECIMENTO E INSTALAÇÃO. AF_06/2022 | UN | 2 | 6.59 | 8.48 | 16.96
13.2.4 | SERVIÇO | SINAPI | 13.2.4 | 89383 | ADAPTADOR CURTO COM BOLSA E ROSCA PARA REGISTRO, PVC, SOLDÁVEL, DN 25MM X 3/4 , INSTALADO EM RAMAL OU SUB-RAMAL DE ÁGUA - FORNECIMENTO E INSTALAÇÃO. AF_06/2022 | UN | 10 | 5.79 | 7.45 | 74.5
13.2.5 | SERVIÇO | SINAPI | 13.2.5 | 94662 | ADAPTADOR CURTO COM BOLSA E ROSCA PARA REGISTRO, PVC, SOLDÁVEL, DN 50 MM X 1 1/2 , INSTALADO EM RESERVAÇÃO DE ÁGUA DE EDIFICAÇÃO QUE POSSUA RESERVATÓRIO DE FIBRA/FIBROCIMENTO FORNECIMENTO E INSTALAÇÃO. AF_06/2016 | UN | 2 | 13.23 | 17.04 | 34.08
13.2.6 | SERVIÇO | SINAPI | 13.2.6 | 103966 | BUCHA DE REDUÇÃO, LONGA, PVC, SOLDÁVEL, DN 50 X 25 MM, INSTALADO EM PRUMADA DE ÁGUA - FORNECIMENTO E INSTALAÇÃO. AF_06/2022 | UN | 2 | 10.05 | 12.94 | 25.88
13.2.7 | SERVIÇO | SINAPI | 13.2.7 | 94679 | CURVA 90 GRAUS, PVC, SOLDÁVEL, DN 50 MM, INSTALADO EM RESERVAÇÃO DE ÁGUA DE EDIFICAÇÃO QUE POSSUA RESERVATÓRIO DE FIBRA/FIBROCIMENTO FORNECIMENTO E INSTALAÇÃO. AF_06/2016 | UN | 5 | 26.41 | 34.02 | 170.1
13.2.8 | SERVIÇO | SINAPI | 13.2.8 | 89409 | JOELHO 45 GRAUS, PVC, SOLDÁVEL, DN 25MM, INSTALADO EM RAMAL DE DISTRIBUIÇÃO DE ÁGUA - FORNECIMENTO E INSTALAÇÃO. AF_06/2022 | UN | 1 | 8.32 | 10.71 | 10.71
13.2.9 | SERVIÇO | SINAPI | 13.2.9 | 89502 | JOELHO 45 GRAUS, PVC, SOLDÁVEL, DN 50MM, INSTALADO EM PRUMADA DE ÁGUA - FORNECIMENTO E INSTALAÇÃO. AF_06/2022 | UN | 1 | 17.46 | 22.49 | 22.49
13.2.10 | SERVIÇO | SINAPI | 13.2.10 | 89408 | JOELHO 90 GRAUS, PVC, SOLDÁVEL, DN 25MM, INSTALADO EM RAMAL DE DISTRIBUIÇÃO DE ÁGUA - FORNECIMENTO E INSTALAÇÃO. AF_06/2022 | UN | 14 | 7.33 | 9.44 | 132.16
13.2.11 | SERVIÇO | SINAPI | 13.2.11 | 94678 | JOELHO 90 GRAUS, PVC, SOLDÁVEL, DN 50 MM INSTALADO EM RESERVAÇÃO DE ÁGUA DE EDIFICAÇÃO QUE POSSUA RESERVATÓRIO DE FIBRA/FIBROCIMENTO FORNECIMENTO E INSTALAÇÃO. AF_06/2016 | UN | 2 | 16.1 | 20.73 | 41.46
13.2.12 | SERVIÇO | SINAPI | 13.2.12 | 89424 | LUVA, PVC, SOLDÁVEL, DN 25MM, INSTALADO EM RAMAL DE DISTRIBUIÇÃO DE ÁGUA - FORNECIMENTO E INSTALAÇÃO. AF_06/2022 | UN | 4 | 5.74 | 7.39 | 29.56
13.2.13 | SERVIÇO | SINAPI | 13.2.13 | 94663 | LUVA, PVC, SOLDÁVEL, DN 50 MM, INSTALADO EM RESERVAÇÃO DE ÁGUA DE EDIFICAÇÃO QUE POSSUA RESERVATÓRIO DE FIBRA/FIBROCIMENTO FORNECIMENTO E INSTALAÇÃO. AF_06/2016 | UN | 2 | 13.1 | 16.87 | 33.74
13.2.14 | SERVIÇO | SINAPI | 13.2.14 | 89402 | TUBO, PVC, SOLDÁVEL, DN 25MM, INSTALADO EM RAMAL DE DISTRIBUIÇÃO DE ÁGUA - FORNECIMENTO E INSTALAÇÃO. AF_06/2022 | M | 19.26 | 11.68 | 15.04 | 289.67
13.2.15 | SERVIÇO | SINAPI | 13.2.15 | 94651 | TUBO, PVC, SOLDÁVEL, DN 50 MM, INSTALADO EM RESERVAÇÃO DE ÁGUA DE EDIFICAÇÃO QUE POSSUA RESERVATÓRIO DE FIBRA/FIBROCIMENTO FORNECIMENTO E INSTALAÇÃO. AF_06/2016 | M | 12.44 | 27.47 | 35.38 | 440.12
13.2.16 | SERVIÇO | SINAPI | 13.2.16 | 90443 | RASGO EM ALVENARIA PARA RAMAIS/ DISTRIBUIÇÃO COM DIAMETROS MENORES OU IGUAIS A 40 MM. AF_05/2015 | M | 19.26 | 10.38 | 13.37 | 257.5
13.2.17 | SERVIÇO | SINAPI | 13.2.17 | 91222 | RASGO EM ALVENARIA PARA RAMAIS/ DISTRIBUIÇÃO COM DIÂMETROS MAIORES QUE 40 MM E MENORES OU IGUAIS A 75 MM. AF_05/2015 | M | 12.44 | 11.18 | 14.4 | 179.13
13.2.18 | SERVIÇO | SINAPI | 13.2.18 | 89440 | TE, PVC, SOLDÁVEL, DN 25MM, INSTALADO EM RAMAL DE DISTRIBUIÇÃO DE ÁGUA - FORNECIMENTO E INSTALAÇÃO. AF_06/2022 | UN | 1 | 10.29 | 13.25 | 13.25
13.2.19 | SERVIÇO | SINAPI | 13.2.19 | 89625 | TE, PVC, SOLDÁVEL, DN 50MM, INSTALADO EM PRUMADA DE ÁGUA - FORNECIMENTO E INSTALAÇÃO. AF_06/2022 | UN | 2 | 23.36 | 30.09 | 60.18
13.2.20 | SERVIÇO | SINAPI | 13.2.20 | 89627 | TÊ DE REDUÇÃO, PVC, SOLDÁVEL, DN 50MM X 25MM, INSTALADO EM PRUMADA DE ÁGUA - FORNECIMENTO E INSTALAÇÃO. AF_06/2022 | UN | 2 | 21.23 | 27.34 | 54.68
13.2.21 | SERVIÇO | SINAPI | 13.2.21 | 89366 | JOELHO 90 GRAUS COM BUCHA DE LATÃO, PVC, SOLDÁVEL, DN 25MM, X 3/4 INSTALADO EM RAMAL OU SUB-RAMAL DE ÁGUA - FORNECIMENTO E INSTALAÇÃO. AF_06/2022 | UN | 2 | 16.78 | 21.61 | 43.22
13.2.22 | SERVIÇO | SINAPI | 13.2.22 | 90373 | JOELHO 90 GRAUS COM BUCHA DE LATÃO, PVC, SOLDÁVEL, DN 25MM, X 1/2 INSTALADO EM RAMAL OU SUB-RAMAL DE ÁGUA - FORNECIMENTO E INSTALAÇÃO. AF_06/2022 | UN | 4 | 12.9 | 16.61 | 66.44
14. |  |  |  |  | PREVENÇÃO DE COMBATE A INCÊNDIO E PÂNICO |  |  |  |  | 20373.43
14.1 |  |  |  |  | SISTEMA DE ALARME |  |  |  |  | 2727.62
14.1.1 | SERVIÇO | AGESUL | 14.1.1 | 1201002082 | ACIONADOR MANUAL TIPO QUEBRA VIDRO PARA ALARME, DA ACERO OU SIMILAR | UN | 1 | 148.45 | 191.23 | 191.23
14.1.2 | SERVIÇO | AGESUL | 14.1.2 | 1401000162 | BLOCO AUTONOMO DE ILUMINACAO DE EMERGENCIA DE ACLARAMENTO, SISTEMA NAO PERMANENTE, LAMPADA LED 500 LUMENS 5000K E BATERIA DE 6V-4AH, REF. BLOKITO BLK 500 DA AUREON OU SIMILAR | CJ | 1 | 285.04 | 367.18 | 367.18
14.1.3 | SERVIÇO | AGESUL | 14.1.3 | 1401000200 | CENTRAL DE ALARME DE INCENDIO ENDERECAVEL, MODELO CIE 1125, (COMPORTA 125 DISPOSITIVOS) DA INTELBRAS OU SIMILAR - FORNECIMENTO E INSTALACAO | UN | 1 | 1596.87 | 2057.07 | 2057.07
14.1.4 | SERVIÇO | AGESUL | 14.1.4 | 1201002080 | SIRENE BITONAL AUDIOVISUAL 24VOLTS, 120DB PARA ALARME DE INCENDIO | UN | 1 | 87.06 | 112.14 | 112.14
14.2 |  |  |  |  | EXTINTORES E PLACAS DE SINALIZAÇÃO |  |  |  |  | 4164.66
14.2.1 | SERVIÇO | SINAPI | 14.2.1 | 101905 | EXTINTOR DE INCÊNDIO PORTÁTIL COM CARGA DE ÁGUA PRESSURIZADA DE 10 L, CLASSE A - FORNECIMENTO E INSTALAÇÃO. AF_10/2020_PE | UN | 2 | 259.55 | 334.34 | 668.68
14.2.2 | SERVIÇO | SINAPI | 14.2.2 | 101908 | EXTINTOR DE INCÊNDIO PORTÁTIL COM CARGA DE PQS DE 4 KG, CLASSE BC - FORNECIMENTO E INSTALAÇÃO. AF_10/2020_PE | UN | 4 | 251.62 | 324.13 | 1296.52
14.2.3 | SERVIÇO | AGESUL | 14.2.3 | 1401000170 | PLACA DE SINALIZACAO DE ORIENTACAO E SALVAMENTO, SIMBOLO RETANGULAR, FUNDO VERDE, PICTOGRAMA FOTOLUMINESCENTE, EM PVC, 2MM ANTI-CHAMAS, NAS DIMENSOES (13X26)CM | UN | 26 | 28.88 | 37.2 | 967.2
14.2.4 | SERVIÇO | AGESUL | 14.2.4 | 1401000164 | PLACA DE SINALIZACAO DE ALERTA, SIMBOLO TRIANGULAR, FUNDO AMARELO, PICTOGRAMA PRETO, FAIXA TRIANGULAR PRETA, EM PVC, 2MM ANTI-CHAMAS, NAS DIMENSOES (14X14)CM | UN | 4 | 53.97 | 69.52 | 278.08
14.2.5 | SERVIÇO | COMPOSIÇÃO | 14.2.5 | CPU 12 | INSTALAÇÃO PLACA DE SINALIZAÇÃO DE SEGURANÇA CONTRA INCÊNDIO, FOTOLUMINESCENTE, RETANGULAR, *20 X 40* CM. | UN | 5 | 55.13 | 71.01 | 355.05
14.2.6 | SERVIÇO | COMPOSIÇÃO | 14.2.6 | CPU 13 | INSTALAÇÃO PLACA DE SINALIZAÇÃO DE SEGURANÇA CONTRA INCÊNDIO, FOTOLUMINESCENTE, RETANGULAR, *15 X 30* CM. | UN | 3 | 32.82 | 42.27 | 126.81
14.2.7 | SERVIÇO | COMPOSIÇÃO | 14.2.7 | CPU 14 | INSTALAÇÃO PLACA DE SINALIZAÇÃO DE SEGURANÇA CONTRA INCÊNDIO, FOTOLUMINESCENTE, RETANGULAR, *27 X 74* CM. | UN | 3 | 122.22 | 157.44 | 472.32
14.3 |  |  |  |  | ILUMINAÇÃO DE EMERGENCIA |  |  |  |  | 5167.26
14.3.1 | SERVIÇO | SINAPI | 14.3.1 | 104475 | COMPOSIÇÃO PARAMÉTRICA DE PONTO ELÉTRICO DE TOMADA DE USO GERAL 2P+T (10A/250V) EM EDIFÍCIO RESIDENCIAL COM ELETRODUTO EMBUTIDO EM RASGOS NAS PAREDES, INCLUSO TOMADA, ELETRODUTO, CABO, RASGO, QUEBRA E CHUMBAMENTO. AF_11/2022 | UN | 27 | 121.32 | 156.28 | 4219.56
14.3.2 | SERVIÇO | SINAPI | 14.3.2 | 97599 | LUMINÁRIA DE EMERGÊNCIA, COM 30 LÂMPADAS LED DE 2 W, SEM REATOR - FORNECIMENTO E INSTALAÇÃO. AF_02/2020 | UN | 27 | 27.25 | 35.1 | 947.7
14.4 |  |  |  |  | CORRIMÃO |  |  |  |  | 1228.99
14.4.1 | SERVIÇO | SINAPI | 14.4.1 | 99855 | CORRIMÃO SIMPLES, DIÂMETRO EXTERNO = 1 1/2, EM AÇO GALVANIZADO. AF_04/2019_PS | M | 9.6 | 99.38 | 128.02 | 1228.99
14.5 |  |  |  |  | QUEBRA DEGRAU |  |  |  |  | 5942.22
14.5.1 | SERVIÇO | SINAPI | 14.5.1 | 104489 | COMPOSIÇÃO PARAMÉTRICA PARA EXECUÇÃO DE ESCADA EM CONCRETO ARMADO, MOLDADA IN LOCO, FCK = 25 MPA. AF_11/2022 | M3 | 1.2 | 3844.04 | 4951.85 | 5942.22
14.6 |  |  |  |  | INSTALAÇÃO DE GÁS |  |  |  |  | 1142.68
14.6.1 | SERVIÇO | SINAPI | 14.6.1 | 92688 | TUBO DE AÇO GALVANIZADO COM COSTURA, CLASSE MÉDIA, CONEXÃO ROSQUEADA, DN 20 (3/4"), INSTALADO EM RAMAIS E SUB-RAMAIS DE GÁS - FORNECIMENTO E INSTALAÇÃO. AF_10/2020 | M | 12.08 | 38.08 | 49.05 | 592.52
14.6.2 | SERVIÇO | SINAPI | 14.6.2 | 93358 | ESCAVAÇÃO MANUAL DE VALA COM PROFUNDIDADE MENOR OU IGUAL A 1,30 M. AF_02/2021 | M3 | 0.3664 | 67.41 | 86.83 | 31.81
14.6.3 | SERVIÇO | SINAPI | 14.6.3 | 96995 | REATERRO MANUAL APILOADO COM SOQUETE. AF_10/2017 | M3 | 0.3664 | 40.87 | 52.64 | 19.28
14.6.4 | SERVIÇO | SINAPI | 14.6.4 | 95249 | VÁLVULA DE ESFERA BRUTA, BRONZE, ROSCÁVEL, 3/4'' - FORNECIMENTO E INSTALAÇÃO. AF_08/2021 | UN | 3 | 47.3 | 60.93 | 182.79
14.6.5 | SERVIÇO | SINAPI | 14.6.5 | 92694 | NIPLE, EM FERRO GALVANIZADO, CONEXÃO ROSQUEADA, DN 20 (3/4"), INSTALADO EM RAMAIS E SUB-RAMAIS DE GÁS - FORNECIMENTO E INSTALAÇÃO. AF_10/2020 | UN | 4 | 17.86 | 23 | 92
14.6.6 | SERVIÇO | SINAPI | 14.6.6 | 103808 | COTOVELO EM COBRE, DN 22 MM, 90 GRAUS, SEM ANEL DE SOLDA, INSTALADO EM RAMAL E SUB-RAMAL DE GÁS COMBUSTÍVEL - FORNECIMENTO E INSTALAÇÃO. AF_04/2022 | UN | 6 | 29.02 | 37.38 | 224.28
15. |  |  |  |  | URBANIZAÇÃO |  |  |  |  | 6626.93
15.1 |  |  |  |  | URBANIZAÇÃO |  |  |  |  | 6626.93
15.1.1 | SERVIÇO | SINAPI | 15.1.1 | 103946 | PLANTIO DE GRAMA ESMERALDA OU SÃO CARLOS OU CURITIBANA, EM PLACAS. AF_05/2022 | M2 | 256.56 | 12.02 | 15.48 | 3971.54
15.1.2 | SERVIÇO | SINAPI | 15.1.2 | 98520 | APLICAÇÃO DE ADUBO EM SOLO. AF_05/2018 | M2 | 256.56 | 8.04 | 10.35 | 2655.39
16. |  |  |  |  | PINTURA |  |  |  |  | 317666.63
16.1 |  |  |  |  | ESQUADRIAS METÁLICAS E MADEIRA |  |  |  |  | 112474.46
16.1.1 | SERVIÇO | SINAPI | 16.1.1 | 100759 | PINTURA COM TINTA ALQUÍDICA DE ACABAMENTO (ESMALTE SINTÉTICO BRILHANTE) PULVERIZADA SOBRE SUPERFÍCIES METÁLICAS (EXCETO PERFIL) EXECUTADO EM OBRA (02 DEMÃOS). AF_01/2020_PE | M2 | 2187.6612 | 39.71 | 51.15 | 111898.87
16.1.2 | SERVIÇO | SINAPI | 16.1.2 | 102219 | PINTURA TINTA DE ACABAMENTO (PIGMENTADA) ESMALTE SINTÉTICO ACETINADO EM MADEIRA, 2 DEMÃOS. AF_01/2021 | M2 | 32.76 | 13.64 | 17.57 | 575.59
16.2 |  |  |  |  | PAREDES INTERNAS |  |  |  |  | 38456.76
16.2.1 | SERVIÇO | SINAPI | 16.2.1 | 88485 | FUNDO SELADOR ACRÍLICO, APLICAÇÃO MANUAL EM PAREDE, UMA DEMÃO. AF_04/2023 | M2 | 735.03 | 3.38 | 4.35 | 3197.38
16.2.2 | SERVIÇO | AGESUL | 16.2.2 | 1901003033 | APLICACAO E LIXAMENTO DE MASSA ACRILICA EM PAREDES EM DUAS DEMAOS | M2 | 735.03 | 25.92 | 33.38 | 24535.3
16.2.3 | SERVIÇO | SINAPI | 16.2.3 | 88489 | PINTURA LÁTEX ACRÍLICA PREMIUM, APLICAÇÃO MANUAL EM PAREDES, DUAS DEMÃOS. AF_04/2023 | M2 | 735.03 | 11.33 | 14.59 | 10724.08
16.3 |  |  |  |  | PAREDES EXTERNAS |  |  |  |  | 58614.85
16.3.1 | SERVIÇO | AGESUL | 16.3.1 | 1901003505 | REVESTIMENTO DE ACABAMENTO ARRANHADO, APLICADO COM DESEMPENADEIRA MALHA MEDIA, INCLUSIVE FUNDO PREPARADOR | M2 | 1377.8763 | 33.03 | 42.54 | 58614.85
16.4 |  |  |  |  | TETO |  |  |  |  | 19045.14
16.4.1 | SERVIÇO | SINAPI | 16.4.1 | 88484 | FUNDO SELADOR ACRÍLICO, APLICAÇÃO MANUAL EM TETO, UMA DEMÃO. AF_04/2023 | M2 | 339.91 | 4.11 | 5.29 | 1798.12
16.4.2 | SERVIÇO | SINAPI | 16.4.2 | 88496 | EMASSAMENTO COM MASSA LÁTEX, APLICAÇÃO EM TETO, DUAS DEMÃOS, LIXAMENTO MANUAL. AF_04/2023 | M2 | 339.91 | 26.27 | 33.84 | 11502.55
16.4.3 | SERVIÇO | SINAPI | 16.4.3 | 88488 | PINTURA LÁTEX ACRÍLICA PREMIUM, APLICAÇÃO MANUAL EM TETO, DUAS DEMÃOS. AF_04/2023 | M2 | 339.91 | 13.12 | 16.9 | 5744.47
16.5 |  |  |  |  | QUADRA |  |  |  |  | 72687.23
16.5.1 | SERVIÇO | SINAPI | 16.5.1 | 102507 | PINTURA DE DEMARCAÇÃO DE VAGA COM TINTA EPÓXI, E = 10 CM, APLICAÇÃO MANUAL. AF_05/2021 | M | 173.56 | 5.39 | 6.94 | 1204.5
16.5.2 | SERVIÇO | SINAPI | 16.5.2 | 102494 | PINTURA DE PISO COM TINTA EPÓXI, APLICAÇÃO MANUAL, 2 DEMÃOS, INCLUSO PRIMER EPÓXI. AF_05/2021 | M2 | 1021.7658 | 54.31 | 69.96 | 71482.73
16.6 |  |  |  |  | CALÇADA |  |  |  |  | 4820.4
16.6.1 | SERVIÇO | SINAPI | 16.6.1 | 102491 | PINTURA DE PISO COM TINTA ACRÍLICA, APLICAÇÃO MANUAL, 2 DEMÃOS, INCLUSO FUNDO PREPARADOR. AF_05/2021 | M2 | 206 | 18.17 | 23.4 | 4820.4
16.7 |  |  |  |  | PISO PISCINA |  |  |  |  | 11567.79
16.7.1 | SERVIÇO | SINAPI | 16.7.1 | 102491 | PINTURA DE PISO COM TINTA ACRÍLICA, APLICAÇÃO MANUAL, 2 DEMÃOS, INCLUSO FUNDO PREPARADOR. AF_05/2021 | M2 | 494.35 | 18.17 | 23.4 | 11567.79
17. |  |  |  |  | PEDRAS, BANCADAS E DIVISÓRIAS |  |  |  |  | 55485.42
17.1 |  |  |  |  | PEDRAS |  |  |  |  | 796.86
17.1.1 | SERVIÇO | SINAPI | 17.1.1 | 101965 | PEITORIL LINEAR EM GRANITO OU MÁRMORE, L = 15CM, COMPRIMENTO DE ATÉ 2M, ASSENTADO COM ARGAMASSA 1:6 COM ADITIVO. AF_11/2020 | M | 2.4 | 172.07 | 221.65 | 531.96
17.1.2 | SERVIÇO | SINAPI | 17.1.2 | 98689 | SOLEIRA EM GRANITO, LARGURA 15 CM, ESPESSURA 2,0 CM. AF_09/2020 | M | 1.8 | 114.25 | 147.17 | 264.9
17.2 |  |  |  |  | BANCADAS |  |  |  |  | 4939.53
17.2.1 | SERVIÇO | AGESUL | 17.2.1 | 2001003023 | BANCADA DE GRANITO CINZA ANDORINHA, COM ACABAMENTO RETO SIMPLES, ESPESSURA DE 2,5CM | M2 | 3.68 | 761.6 | 981.08 | 3610.37
17.2.2 | SERVIÇO | SINAPI | 17.2.2 | 100862 | SUPORTE MÃO FRANCESA EM ACO, ABAS IGUAIS 40 CM, CAPACIDADE MINIMA 70 KG, BRANCO - FORNECIMENTO E INSTALAÇÃO. AF_01/2020 | UN | 12 | 39 | 50.23 | 602.76
17.2.3 | SERVIÇO | AGESUL | 17.2.3 | 2001003026 | FRONTAO/ESPELHO EM GRANITO CINZA ANDORINHA COM H=10CM, ESP=2CM | M | 7.2 | 78.32 | 100.89 | 726.4
17.3 |  |  |  |  | DIVISÓRIAS |  |  |  |  | 49749.03
17.3.1 | SERVIÇO | SINAPI | 17.3.1 | 102253 | DIVISORIA SANITÁRIA, TIPO CABINE, EM GRANITO CINZA POLIDO, ESP = 3CM, ASSENTADO COM ARGAMASSA COLANTE AC III-E, EXCLUSIVE FERRAGENS. AF_01/2021 | M2 | 40.9152 | 893.09 | 1150.46 | 47071.3
17.3.2 | SERVIÇO | SINAPI | 17.3.2 | 102255 | TAPA VISTA DE MICTÓRIO EM GRANITO CINZA POLIDO, ESP = 3CM, ASSENTADO COM ARGAMASSA COLANTE AC III-E . AF_01/2021 | M2 | 2.312 | 899.09 | 1158.19 | 2677.73
18. |  |  |  |  | SERVIÇOS COMPLEMENTARES |  |  |  |  | 4126.31
18.1 |  |  |  |  | SERVIÇOS COMPLEMENTARES |  |  |  |  | 4126.31
18.1.1 | SERVIÇO | AGESUL | 18.1.1 | 2001003044 | PLACA DE SINALIZACAO EM ACRILICO ATE 240 CM2 COM 10 LETRAS, PARA PORTAS | UN | 25 | 86.77 | 111.77 | 2794.25
18.1.2 | SERVIÇO | COMPOSIÇÃO | 18.1.2 | CPU 19 | EXECUÇÃO DE ABRIGO DE GÁS, EM TIJOLO DE CONCRETO (ESPESSURA DE 9 CM), COM COBERTURA EM LAJE MACIÇA, MEDIDA INTERNA (1,05X0,63X1,05)M, INCLUSO CHAPISCO, REBOCO E PINTURA COM TEXTURA ACRÍLICA | UN | 1 | 1034.06 | 1332.06 | 1332.06
19. |  |  |  |  | PISCINA |  |  |  |  | 97994.22
19.1 |  |  |  |  | EQUIPAMENTOS |  |  |  |  | 20236.79
19.1.1 | SERVIÇO | COMPOSIÇÃO | 19.1.1 | CPU 15 | INSTALAÇÃO DE FILTRO FM-100 PARA PISCINAS DE ATÉ 312.000 LITROS - FORNECIMENTO E INSTALAÇÃO | UN | 2 | 6614.75 | 8521.05 | 17042.1
19.1.2 | SERVIÇO | SINAPI | 19.1.2 | 102118 | BOMBA CENTRÍFUGA, TRIFÁSICA, 3 CV OU 2,96 HP, HM 34 A 40 M, Q 8,6 A 14,8 M3/H - FORNECIMENTO E INSTALAÇÃO. AF_12/2020 | UN | 1 | 2479.99 | 3194.69 | 3194.69
19.2 |  |  |  |  | REVESTIMENTO |  |  |  |  | 77757.43
19.2.1 | SERVIÇO | SINAPI | 19.2.1 | 97634 | DEMOLIÇÃO DE REVESTIMENTO CERÂMICO, DE FORMA MECANIZADA COM MARTELETE, SEM REAPROVEITAMENTO. AF_12/2017 | M2 | 490.8 | 10.58 | 13.62 | 6684.69
19.2.2 | SERVIÇO | COMPOSIÇÃO | 19.2.2 | CPU 16 | REVESTIMENTO CERÂMICO PARA PAREDES INTERNAS COM PLACAS TIPO ESMALTADA EXTRA DE DIMENSÕES 20X20 CM, NA COR AZUL, APLICADAS NA ALTURA INTEIRA E FUNDO DA PISCINA - FORNECIMENTO E INSTALAÇÃO | M2 | 490.8 | 112.42 | 144.81 | 71072.74
20. |  |  |  |  | INSTALAÇÕES LÓGICAS |  |  |  |  | 20098.23
20.1 |  |  |  |  | EQUIPAMENTOS |  |  |  |  | 20098.23
20.1.1 | SERVIÇO | SINAPI | 20.1.1 | 98308 | TOMADA PARA TELEFONE RJ11 - FORNECIMENTO E INSTALAÇÃO. AF_11/2019 | UN | 9 | 28.05 | 36.13 | 325.17
20.1.2 | SERVIÇO | SINAPI | 20.1.2 | 98307 | TOMADA DE REDE RJ45 - FORNECIMENTO E INSTALAÇÃO. AF_11/2019 | UN | 25 | 42.72 | 55.03 | 1375.75
20.1.3 | SERVIÇO | COMPOSIÇÃO | 20.1.3 | CPU 20 | SWITCH TPLINK DES-1008A 16 Portas 10/100Mbps | UN | 7 | 818.66 | 1054.58 | 7382.06
20.1.4 | SERVIÇO | SBC | 20.1.4 | 59448 | GUIA DE CABOS PADRAO 19"" | UN | 3 | 22.97 | 29.58 | 88.74
20.1.5 | SERVIÇO | SINAPI | 20.1.5 | 91941 | CAIXA RETANGULAR 4" X 2" BAIXA (0,30 M DO PISO), PVC, INSTALADA EM PAREDE - FORNECIMENTO E INSTALAÇÃO. AF_03/2023 | UN | 16 | 9.81 | 12.63 | 202.08
20.1.6 | SERVIÇO | SINAPI | 20.1.6 | 92869 | CAIXA RETANGULAR 4" X 2" BAIXA (0,30 M DO PISO), METÁLICA, INSTALADA EM PAREDE - FORNECIMENTO E INSTALAÇÃO. AF_03/2023 | UN | 3 | 9.05 | 11.65 | 34.95
20.1.7 | SERVIÇO | SBC | 20.1.7 | 59436 | CABO UTP CAT. 6 | M | 395.11 | 5.19 | 6.68 | 2639.33
20.1.8 | SERVIÇO | SINAPI | 20.1.8 | 98261 | CABO TELEFÔNICO CCI-50 1 PAR, INSTALADO EM ENTRADA DE EDIFICAÇÃO - FORNECIMENTO E INSTALAÇÃO. AF_11/2019 | M | 124.96 | 3.47 | 4.47 | 558.57
20.1.9 | SERVIÇO | SINAPI | 20.1.9 | 91936 | CAIXA OCTOGONAL 4" X 4", PVC, INSTALADA EM LAJE - FORNECIMENTO E INSTALAÇÃO. AF_03/2023 | UN | 12 | 15.22 | 19.6 | 235.2
20.1.10 | SERVIÇO | SINAPI | 20.1.10 | 100556 | CAIXA DE PASSAGEM PARA TELEFONE 15X15X10CM (SOBREPOR), FORNECIMENTO E INSTALACAO. AF_11/2019 | UN | 3 | 35.21 | 45.35 | 136.05
20.1.11 | SERVIÇO | SINAPI | 20.1.11 | 98307 | TOMADA DE REDE RJ45 - FORNECIMENTO E INSTALAÇÃO. AF_11/2019 | UN | 19 | 42.72 | 55.03 | 1045.57
20.1.12 | SERVIÇO | SINAPI | 20.1.12 | 91836 | ELETRODUTO FLEXÍVEL CORRUGADO, PVC, DN 32 MM (1"), PARA CIRCUITOS TERMINAIS, INSTALADO EM FORRO - FORNECIMENTO E INSTALAÇÃO. AF_03/2023 | M | 187.22 | 13.31 | 17.14 | 3208.95
20.1.13 | SERVIÇO | SINAPI | 20.1.13 | 97667 | ELETRODUTO FLEXÍVEL CORRUGADO, PEAD, DN 50 (1 1/2"), PARA REDE ENTERRADA DE DISTRIBUIÇÃO DE ENERGIA ELÉTRICA - FORNECIMENTO E INSTALAÇÃO. AF_12/2021 | M | 62.5 | 8.85 | 11.4 | 712.5
20.1.14 | SERVIÇO | SINAPI | 20.1.14 | 97667 | ELETRODUTO FLEXÍVEL CORRUGADO, PEAD, DN 50 (1 1/2"), PARA REDE ENTERRADA DE DISTRIBUIÇÃO DE ENERGIA ELÉTRICA - FORNECIMENTO E INSTALAÇÃO. AF_12/2021 | M | 8.9 | 8.85 | 11.4 | 101.46
20.1.15 | SERVIÇO | SBC | 20.1.15 | 59639 | MINI RACK 6UX450MM | UN | 3 | 530.94 | 683.95 | 2051.85
21. |  |  |  |  | ADMINISTRAÇÃO LOCAL |  |  |  |  | 50231.28
21.1 |  |  |  |  | ADMINISTRAÇÃO LOCAL |  |  |  |  | 50231.28
21.1.1 | SERVIÇO | SINAPI | 21.1.1 | 90777 | ENGENHEIRO CIVIL DE OBRA JUNIOR COM ENCARGOS COMPLEMENTARES | H | 216 | 97.88 | 126.08 | 27233.28
21.1.2 | SERVIÇO | SINAPI | 21.1.2 | 90780 | MESTRE DE OBRAS COM ENCARGOS COMPLEMENTARES | H | 600 | 29.76 | 38.33 | 22998
22. |  |  |  |  | LIMPEZA FINAL |  |  |  |  | 9527.57
22.1 |  |  |  |  | LIMPEZA FINAL |  |  |  |  | 9527.57
22.1.1 | SERVIÇO | AGESUL | 22.1.1 | 2201000010 | LIMPEZA FINAL DA OBRA | M2 | 1582.68 | 3.04 | 3.91 | 6188.27
22.1.2 | SERVIÇO | SINAPI | 22.1.2 | 99814 | LIMPEZA DE SUPERFÍCIE COM JATO DE ALTA PRESSÃO. AF_04/2019 | M2 | 1686.52 | 1.54 | 1.98 | 3339.3
__________________________________ Fábio Marques Ribeiro CREA 15276 | [5 empty] | ___________________________________ Nelson Cintra Ribeiro Prefeito

## MEMORIA DE CALCULO AT
GOVERNO DO ESTADO DE MATO GROSSO DO SUL
PREFEITURA MUNICIPAL DE PORTO MURTINHO
SECRETARIA DE OBRAS
MEMÓRIA DE CALCULO
Objeto: | REFORMA CENTRO DE MULTIPLAS ATIVIDADES | [5 empty] | RESPONSÁVEL ORÇAMENTO
Município: | PORTO MURTINHO - MS | [5 empty] | _________________________________ FÁBIO MARQUES RIBEIRO CREA - 15.276 D / MS
Local: | AV. LARANJEIRAS, 970, JOCKEY CLUB
SIST./REF.: | AGESUL(JANEIRO/2023), SINAPI (JUNHO/2023), SBC (JUNHO/2023)
DADOS DO PROJETO
TABELA DE AMBIENTES
PISO | PAREDE | FORRO | NOME |  |  | ÁREA |  | PERÍMETRO
8 | 2 | 1 | COPA |  |  | 3,76 |  | 7,90
8 | 2 | 1 | COZINHA |  |  | 21,96 |  | 19,40
8 | 1 | 1 | DEPÓSITO 1 |  |  | 12,92 |  | 14,38
8 | 1 | 1 | DEPÓSITO 2 |  |  | 17,10 |  | 16,70
8 | 1 | 1 | DEPÓSITO 3 |  |  | 10,80 |  | 13,20
8 | 1 | 1 | DEPÓSITO 4 |  |  | 12,96 |  | 14,40
8 | 1 | 1 | GERÊNCIA - CMA |  |  | 8,46 |  | 11,90
8 | 1 | 1 | INFORMÁTICA |  |  | 26,46 |  | 21,90
8 | 2 | 1 | LAVANDERIA |  |  | 5,31 |  | 9,22
8 | 1 | - | PÁTIO/CIRCULAÇÃO |  |  | 270,58 |  | 123,18
8 | 1 | 1 | REFEITÓRIO |  |  | 44,83 |  | 26,90
8 | 1 | 1 | SALA DE AULA 1 |  |  | 44,83 |  | 26,90
8 | 1 | 1 | SALA DE AULA 2 |  |  | 44,83 |  | 26,90
8 | 1 | 1 | SALA DE ESPERA |  |  | 16,74 |  | 20,60
8 | 1 | - | VARAL |  |  | 6,73 |  | 10,98
8 | 2 | 1 | VEST. MASC |  |  | 19,15 |  | 21,90
8 | 2 | 1 | VESTIÁRIO FEM. |  |  | 19,15 |  | 21,90
8 | 2 | 1 | WC |  |  | 2,82 |  | 7,10
8 | 2 | 1 | WC 1 |  |  | 2,83 |  | 7,12
8 | 2 | 1 | WC FEM. |  |  | 8,92 |  | 11,95
8 | 2 | 1 | WC MASC. |  |  | 8,92 |  | 11,95
8 | 2 | 1 | WC PCD FEM. |  |  | 3,58 |  | 7,75
8 | 2 | 1 | WC PCD MASC. |  |  | 3,58 |  | 7,75
Total geral | [5 empty] | 617,26 |  | 461,88
LEGENDA DE MATERIAIS
CÓD | PISO |  |  | PAREDE |  |  | TETO
MATERIAL
8 | GRANILITE |  | 1 | PINTURA ACRÍLICA |  |  | LAJE
|  |  | 2 | REVESTIMENTO CERÂMICO 33X45CM
TABELA DE ESQUADRIAS
PORTAS
CÓD | LARGURA | ALTURA | ÁREA | QTDE | DESCRIÇÃO
P1 | 0,60 | 2,10 | 1,26 | 1 | PORTA, ABRIR, 1 FOLHA, MADEIRA
P2 | 0,70 | 2,10 | 1,47 | 1 | PORTA, ABRIR, 1 FOLHA, MADEIRA
P3 | 0,70 | 0,70 | 0,49 | 1 | PORTA, ABRIR, 1 FOLHA, VENEZIANA, CASA DE MAQUINA
P4 | 0,70 | 2,10 | 2,94 | 2 | PORTA, ABRIR, 1 FOLHA, MADEIRA
P5 | 0,70 | 1,60 | 19,04 | 17 | PORTA, ABRIR, 1 FOLHA, VENEZIANA PERFURADA
P6 | 0,80 | 2,16 | 1,73 | 1 | PORTA, ABRIR, 1 FOLHA, VENEZIANA
P7 | 0,80 | 2,10 | 3,36 | 2 | PORTA, ABRIR, 1 FOLHA, MADEIRA
P8 | 0,80 | 2,10 | 1,68 | 1 | PORTA, ABRIR, 1 FOLHA, MADEIRA
P9 | 0,80 | 2,10 | 13,44 | 8 | PORTA, ABRIR, 1 FOLHA, CHAPA VINCADA
P10 | 0,90 | 2,10 | 3,78 | 2 | PORTA, ABRIR, 1 FOLHA, CHAPA VINCADA
P11 | 0,90 | 2,10 | 5,67 | 3 | PORTA, ABRIR, 1 FOLHA, MADEIRA
P12 | 0,90 | 2,10 | 3,78 | 2 | PORTA, ABRIR, 1 FOLHA, CHAPA VINCADA, PCD
P13 | 1,40 | 2,10 | 2,94 | 1 | PORTA, ABRIR, 2 FOLHAS, FERRO
JANELAS
CÓD | LARGURA | ALTURA | ÁREA | QTDE | DESCRIÇÃO
J1 | 1 | 1.1 | 5.5 | 5 | JANELA, ALUMINIO E VIDRO, CORRER, 4 FOLHAS
J2 | 1 | 0.6 | 1.2 | 2 | JANELA, ALUMINIO E VIDRO, BASCULANTE
J3 | 1.2 | 0.6 | 1.44 | 2 | JANELA, ALUMINIO E VIDRO, MAXIM AR, 2 FOLHAS.
J4 | 1.2 | 0.6 | 1.44 | 2 | JANELA, ALUMINIO E VIDRO, BASCULANTE
J5 | 1.5 | 1.1 | 6.6 | 4 | JANELA, ALUMINIO E VIDRO, CORRER, 4 FOLHAS
J6 | 1.5 | 1.1 | 1.65 | 1 | JANELA, ALUMINIO E VIDRO, GUICHE
J7 | 2 | 1.1 | 28.6 | 13 | JANELA, ALUMINIO E VIDRO, CORRER, 4 FOLHAS
J8 | 3.2 | 0.6 | 3.84 | 2 | JANELA, ALUMINIO E VIDRO, BASCULANTE,
ITEM | CÓDIGO | DESCRIÇÃO | [5 empty] | UNIDADE
1. |  | SERVIÇOS PRELIMINARES
1.1 |  | SERVIÇOS PRELIMINARES
1.1.1 | 101000101 | PLACA DE OBRA EM CHAPA GALVANIZADA N. 22, ADESIVADA | [5 empty] | M2
OBS | FORAM CONSIDERADAS AS DIMENSÕES PADRÃO DO GOVERNO FEDERAL |  |  |  |  | ÁREA |  | FÓRMULA
TOTAL | [5 empty] | 5.63 |  | ALTURA X LARGURA
1.1.2 | 93584 | EXECUÇÃO DE DEPÓSITO EM CANTEIRO DE OBRA EM CHAPA DE MADEIRA COMPENSADA, NÃO INCLUSO MOBILIÁRIO. AF_04/2016 | [5 empty] | M2
OBS |  |  |  | EXTENSÃO | LARGURA | ÁREA |  | FÓRMULA
TOTAL |  |  |  | 2 | 2 | 4 |  | EXTENSÃO X LARGURA
1.1.3 | 100949 | TRANSPORTE COM CAMINHÃO CARROCERIA 9T, EM VIA INTERNA (DENTRO DO CANTEIRO - UNIDADE: TXKM). AF_07/2020 | [5 empty] | TXKM
OBS |  |  |  | QUANTIDADE | TON | TXKM |  | FÓRMULA
LOUÇAS |  |  |  | 26 | 0.398 | 3.98 |  | PESO X 10 KM
METAIS |  |  |  | 21 | 0.063 | 0.63
PORTAS |  |  |  | 51.86 | 0.64825 | 6.4825
PEDRAS |  |  |  | 50.8 | 3.2258 | 32.258
TELHAS |  |  |  | 436.74 | 1.4849 | 14.8492
REVESTIMENTO CERÂMICO |  |  |  | 830.66 | 10.5494 | 105.4938
TOTAL | [5 empty] | 163.6935
2. |  | MOVIMENTO DE TERRA
2.1 |  | MOVIMENTO DE TERRA
2.1.1 | 98525 | LIMPEZA MECANIZADA DE CAMADA VEGETAL, VEGETAÇÃO E PEQUENAS ÁRVORES (DIÂMETRO DE TRONCO MENOR QUE 0,20 M), COM TRATOR DE ESTEIRAS.AF_05/2018 | [5 empty] | M2
OBS | [5 empty] | ÁREA |  | FÓRMULA
LIMPEZA DO LOCAL ONDE SERÁ INSTALADO CALÇADAS NOVAS E PLANTIO DE GRAMA - VERIFICAR PRANCHA 2/11 | [5 empty] | 372.8 |  | ÁREA
TOTAL | [5 empty] | 372.8
3. |  | DEMOLIÇÕES E RETIRADAS
3.1 |  | DEMOLIÇÃO
3.1.1 | 97633 | DEMOLIÇÃO DE REVESTIMENTO CERÂMICO, DE FORMA MANUAL, SEM REAPROVEITAMENTO. AF_12/2017 | [5 empty] | M2
OBS | [6 empty] | ÁREA | FÓRMULA
PISO - VERIFICAR PRANCHA 04/11 DO PROJETO ARQUITETÔNICO | [6 empty] | 617.46 | ÁREA
ALVENARIA - VERIFICAR PRANCHA 04/11 DO PROJETO ARQUITETÔNICO | [6 empty] | 213.2
TOTAL | [6 empty] | 830.66
3.2 |  | RETIRADA
3.2.1 | 97664 | REMOÇÃO DE ACESSÓRIOS, DE FORMA MANUAL, SEM REAPROVEITAMENTO. AF_12/2017 | [5 empty] | UN
OBS | [6 empty] | QUANTIDADE | FÓRMULA
[7 empty] | 14 | QUANTIDADE
TOTAL | [6 empty] | 14
3.2.2 | 97663 | REMOÇÃO DE LOUÇAS, DE FORMA MANUAL, SEM REAPROVEITAMENTO. AF_12/2017 | [5 empty] | UN
OBS | [6 empty] | QUANTIDADE | FÓRMULA
VASO SANITÁRIO | [6 empty] | 12 | QUANTIDADE
CUBA | [6 empty] | 6
MICTÓRIO | [6 empty] | 4
LAVATÓRIO | [6 empty] | 3
TANQUE | [6 empty] | 1
TOTAL | [6 empty] | 26
3.2.3 | 97666 | REMOÇÃO DE METAIS SANITÁRIOS, DE FORMA MANUAL, SEM REAPROVEITAMENTO. AF_12/2017 | [5 empty] | UN
OBS | [6 empty] | QUANTIDADE | FÓRMULA
TORNEIRAS | [6 empty] | 9 | QUANTIDADE
VÁLVULAS | [6 empty] | 12
TOTAL | [6 empty] | 21
3.2.4 | 97644 | REMOÇÃO DE PORTAS, DE FORMA MANUAL, SEM REAPROVEITAMENTO. AF_12/2017 | [5 empty] | M2
OBS | [6 empty] | ÁREA | FÓRMULA
VERIFICAR TABELA DA PRANCHA 04/11 DO PROJETO ARQUITETÔNICO | [6 empty] | 49.37 | ÁREA
TAMPA DE RESERVATÓRIOS | [6 empty] | 2.49
TOTAL | [6 empty] | 51.86
3.2.5 | 102191 | REMOÇÃO DE VIDRO LISO COMUM DE ESQUADRIA COM BAGUETE DE ALUMÍNIO OU PVC. AF_01/2021 | [5 empty] | M2
OBS | [6 empty] | ÁREA | FÓRMULA
VERIFICAR TABELA DA PRANCHA 04/11 DO PROJETO ARQUITETÔNICO | [6 empty] | 48.83 | ÁREA
TOTAL | [6 empty] | 48.83
3.2.6 | 23746 | RETIRADA DE DIVISORIAS MARMORE EM WC | [5 empty] | M2
OBS | [6 empty] | ÁREA | FÓRMULA
VERIFICAR PRANCHA 04/11 DO PROJETO ARQUITETÔNICO | [6 empty] | 50.8 | ÁREA
TOTAL | [6 empty] | 50.8
3.2.7 | 97649 | REMOÇÃO DE TELHAS DE FIBROCIMENTO, METÁLICA E CERÂMICA, DE FORMA MECANIZADA, COM USO DE GUINDASTE, SEM REAPROVEITAMENTO. AF_12/2017 | [5 empty] | M2
OBS |  |  | ÁREA TOTAL |  | PORCENTAGEM |  | ÁREA DE REPARO | FÓRMULA
TELHA ECOLÓGICA |  |  | 436.74 |  | 100% |  | 436.74 | ÁREA TOTAL X PORCENTAGEM
TOTAL | [6 empty] | 436.74
3.2.8 | 97665 | REMOÇÃO DE LUMINÁRIAS, DE FORMA MANUAL, SEM REAPROVEITAMENTO. AF_12/2017 | [5 empty] | UN
OBS | [6 empty] | QUANTIDADE | FÓRMULA
[7 empty] | 110 | QUANTIDADE
TOTAL | [6 empty] | 110
3.2.9 | 97660 | REMOÇÃO DE INTERRUPTORES/TOMADAS ELÉTRICAS, DE FORMA MANUAL, SEM REAPROVEITAMENTO. AF_12/2017 | [5 empty] | UN
OBS | [6 empty] | QUANTIDADE | FÓRMULA
[7 empty] | 121 | QUANTIDADE
TOTAL | [6 empty] | 121
4. |  | REPARO
4.1.1 |  | GUARDA-CORPO DE METALON
4.1.1.1 | CPU 01 | RETIRADA DE GRADES, GRAIL, E GUARDA-CORPO | [5 empty] | M2
OBS |  |  | COMPRIMENTO |  | ALTURA | PORCENTAGEM | ÁREA | FÓRMULA
VERIFICAR PRANCHA 02/11 DO PROJETO ARQUITETÔNICO |  |  | 69.97 |  | 1.1 | 100% | 76.967 | ÁREA DE REPARO
TOTAL | [6 empty] | 76.967
4.1.1.2 | 2001004042 | GRADIL EM METALON, H=1,80M, INCLUSIVE BROCA DE 25CM (0,80M), PINTURA EM FUNDO ANTICORROSIVO (2 DEMAOS) E ESMALTE EM 2 DEMAOS - ANEXO A-061 (S.C.) | [5 empty] | M
OBS | [6 empty] | COMPRIMENTO | FÓRMULA
[7 empty] | 69.97 | COMPRIMENTO
TOTAL | [6 empty] | 69.97
4.1.2 |  | CERCAMENTO DE METALON
4.1.2.1 | CPU 01 | RETIRADA DE GRADES, GRAIL, E GUARDA-CORPO | [5 empty] | M2
OBS |  |  | COMPRIMENTO |  | ALTURA | PORCENTAGEM | ÁREA | FÓRMULA
VERIFICAR PRANCHA 02/11 DO PROJETO ARQUITETÔNICO |  |  | 120.72 |  | 2 | 100% | 241.44 | ÁREA DE REPARO
TOTAL | [6 empty] | 241.44
4.1.2.2 | CPU 18 | EXECUÇÃO DE MURETA COM BLOCO DE CONCRETO 20 CM ACIMA DA TERRA E 20 CM ENTERRADO, INCLUSO CHAPISCO, REBOCO E PINTURA COM TEXTURA | [5 empty] | M
OBS | [6 empty] | COMPRIMENTO | FÓRMULA
[7 empty] | 120.72 | COMPRIMENTO
TOTAL | [6 empty] | 120.72
4.1.2.3 | 2001004042 | GRADIL EM METALON, H=1,80M, INCLUSIVE BROCA DE 25CM (0,80M), PINTURA EM FUNDO ANTICORROSIVO (2 DEMAOS) E ESMALTE EM 2 DEMAOS - ANEXO A-061 (S.C.) | [5 empty] | M
OBS | [6 empty] | COMPRIMENTO | FÓRMULA
[7 empty] | 120.72 | COMPRIMENTO
TOTAL | [6 empty] | 120.72
4.1.3 |  | ALAMBRADO
4.1.3.1 | CPU 01 | RETIRADA DE GRADES, GRAIL, E GUARDA-CORPO | [5 empty] | M2
OBS |  |  | COMPRIMENTO |  | ALTURA | PORCENTAGEM | ÁREA | FÓRMULA
VERIFICAR PRANCHA 02/11 DO PROJETO ARQUITETÔNICO |  |  | 206.98 |  | 2 | 100% | 413.96 | ÁREA DE REPARO
TOTAL | [6 empty] | 413.96
4.1.3.2 | CPU 18 | EXECUÇÃO DE MURETA COM BLOCO DE CONCRETO 20 CM ACIMA DA TERRA E 20 CM ENTERRADO, INCLUSO CHAPISCO, REBOCO E PINTURA COM TEXTURA | [5 empty] | M
OBS | [6 empty] | COMPRIMENTO | FÓRMULA
[7 empty] | 206.98 | COMPRIMENTO
TOTAL | [6 empty] | 206.98
4.1.3.3 | CPU 04 | INSTALAÇÃO DE ALAMBRADO EM TELA DE AÇO, QUADRANGULAR / LOSANGULAR, FIO DE 3,4 MM (10 BWG), MALHA DE 5X5 CM, H=2,00 M - FORNECIMENTO E INSTALAÇÃO | [5 empty] | M2
OBS | [6 empty] | ÁREA | FÓRMULA
VERIFICAR PRANCHA 02/11 DO PROJETO ARQUITETÔNICO | [6 empty] | 372.564 | ÁREA
TOTAL | [6 empty] | 372.564
4.1.4 |  | GUARDA-CORPO QUADRA
4.1.4.1 | CPU 01 | RETIRADA DE GRADES, GRAIL, E GUARDA-CORPO | [5 empty] | M2
OBS |  |  | COMPRIMENTO |  | ALTURA |  | ÁREA | FÓRMULA
VERIFICAR PRANCHA 07/11 DO PROJETO ARQUITETÔNICO |  |  | 58.16 |  | 1.5 |  | 87.24 | COMPRIMENTO X ALTURA
|  |  | 50.77 |  | 4 |  | 203.08
TOTAL | [6 empty] | 290.32
4.1.4.2 | CPU 04 | INSTALAÇÃO DE ALAMBRADO EM TELA DE AÇO, QUADRANGULAR / LOSANGULAR, FIO DE 3,4 MM (10 BWG), MALHA DE 5X5 CM, H=2,00 M - FORNECIMENTO E INSTALAÇÃO | [5 empty] | M2
OBS | [6 empty] | ÁREA | FÓRMULA
VERIFICAR PRANCHA 07/11 DO PROJETO ARQUITETÔNICO | [6 empty] | 290.32 | ÁREA
TOTAL | [6 empty] | 290.32
4.1.5 |  | CALÇADA
4.1.5.1 | 201002047 | DEMOLICAO MANUAL DE PISO CIMENTADO, EXCLUSIVE LASTRO DE CONCRETO | [5 empty] | M2
OBS |  |  | ÁREA DE CALÇADA |  | PORCENTAGEM |  | ÁREA | FÓRMULA
VERIFICAR PRANCHA 02/11 DO PROJETO ARQUITETÔNICO |  |  | 364.76 |  | 50% |  | 182.38 | ÁREA DE REPARO
TOTAL | [6 empty] | 182.38
4.1.5.2 | 94990 | EXECUÇÃO DE PASSEIO (CALÇADA) OU PISO DE CONCRETO COM CONCRETO MOLDADO IN LOCO, FEITO EM OBRA, ACABAMENTO CONVENCIONAL, NÃO ARMADO. AF_08/2022 | [5 empty] | M3
OBS |  |  | ÁREA |  | ESPESSURA |  | VOLUME | FÓRMULA
VERIFICAR PRANCHA 02/11 DO PROJETO ARQUITETÔNICO |  |  | 182.38 |  | 0.08 |  | 14.5904 | ÁREA X ESPESSURA
TOTAL | [6 empty] | 14.5904
4.1.5.3 | 94992 | EXECUÇÃO DE PASSEIO (CALÇADA) OU PISO DE CONCRETO COM CONCRETO MOLDADO IN LOCO, FEITO EM OBRA, ACABAMENTO CONVENCIONAL, ESPESSURA 6 CM, ARMADO. AF_08/2022 | [5 empty] | M2
OBS | [6 empty] | ÁREA | FÓRMULA
VERIFICAR PRANCHA 02/11 DO PROJETO ARQUITETÔNICO | [6 empty] | 116.33 | ÁREA
TOTAL | [6 empty] | 116.33
4.1.6 |  | PAREDE
4.1.6.1 | 97631 | DEMOLIÇÃO DE ARGAMASSAS, DE FORMA MANUAL, SEM REAPROVEITAMENTO. AF_12/2017 | [5 empty] | M2
OBS |  |  | COMPRIMENTO |  | ALTURA |  | ÁREA | FÓRMULA
VERIFICAR PRANCHA 02/11 DO PROJETO ARQUITETÔNICO |  |  | 73.79 |  | 0.9 |  | 66.411 | ÁREA DE REPARO
TOTAL | [6 empty] | 66.411
4.1.6.2 | 98561 | IMPERMEABILIZAÇÃO DE PAREDES COM ARGAMASSA DE CIMENTO E AREIA, COM ADITIVO IMPERMEABILIZANTE, E = 2CM. AF_06/2018 | [5 empty] | M2
OBS |  |  | COMPRIMENTO |  | ALTURA |  | ÁREA | FÓRMULA
VERIFICAR PRANCHA 02/11 DO PROJETO ARQUITETÔNICO |  |  | 73.79 |  | 0.9 |  | 66.411 | COMPRIMENTO X ALTURA
TOTAL | [6 empty] | 66.411
4.1.7 |  | RESERVATÓRIO
4.1.7.1 | 23718 | LIMPEZA RESERVATORIOS DE AGUA ATE 10,0M3 | [5 empty] | UN
OBS | [6 empty] | QUANTIDADE | FÓRMULA
[7 empty] | 3 | QUANTIDADE
TOTAL | [6 empty] | 3
4.1.7.2 | 102113 | BOMBA CENTRÍFUGA, TRIFÁSICA, 1 CV OU 0,99 HP, HM 14 A 40 M, Q 0,6 A 8,4 M3/H - FORNECIMENTO E INSTALAÇÃO. AF_12/2020 | [5 empty] | UN
OBS | [6 empty] | QUANTIDADE | FÓRMULA
[7 empty] | 1 | QUANTIDADE
TOTAL | [6 empty] | 1
4.1.8 |  | MURETA E ALVENARIAS
4.1.8.1 | 97625 | DEMOLIÇÃO DE ALVENARIA PARA QUALQUER TIPO DE BLOCO, DE FORMA MECANIZADA, SEM REAPROVEITAMENTO. AF_12/2017 | [5 empty] | M3
OBS |  |  | COMPRIMENTO |  | ALTURA | PORCENTAGEM | VOLUME | FÓRMULA
CASA DE MÁQUINAS |  |  | 10 |  | 2 | 30% | 0.9 | ÁREA DE REPARO X 0,15 M
MURETA EM TORNO DA PISCINA |  |  | 57.08 |  | 2 | 45% | 7.7058
TOTAL | [6 empty] | 8.6058
4.1.8.2 | 23071 | REPARO EM MUROS ALVENARIA 0,10m C/REPOSICAO TIJOLOS | [5 empty] | M2
OBS | [6 empty] | ÁREA | FÓRMULA
CASA DE MÁQUINAS | [6 empty] | 6 | COMPRIMENTO X ALTURA X PORCENTAGEM DE REPARO
MURETA EM TORNO DA PISCINA | [6 empty] | 51.372
TOTAL | [6 empty] | 57.372
4.1.9 |  | ELÉTRICA
4.1.9.1 | CPU 17 | REMOÇÃO DE QUADROS ELÉTRICOS, DE FORMA MANUAL, SEM REAPROVEITAMENTO | [5 empty] | UN
OBS | [6 empty] | QUANTIDADE | FÓRMULA
PÁTIO COBERTO | [6 empty] | 2 | QUANTIDADE
QUADRA | [6 empty] | 1
TOTAL | [6 empty] | 3
4.1.9.2 | 101881 | QUADRO DE DISTRIBUIÇÃO DE ENERGIA EM CHAPA DE AÇO GALVANIZADO, DE EMBUTIR, COM BARRAMENTO TRIFÁSICO, PARA 40 DISJUNTORES DIN 100A - FORNECIMENTO E INSTALAÇÃO. AF_10/2020 | [5 empty] | UN
OBS | [6 empty] | QUANTIDADE | FÓRMULA
PÁTIO COBERTO | [6 empty] | 2 | QUANTIDADE
QUADRA | [6 empty] | 1
TOTAL | [6 empty] | 3
4.1.9.3 | 91933 | CABO DE COBRE FLEXÍVEL ISOLADO, 10 MM², ANTI-CHAMA 0,6/1,0 KV, PARA CIRCUITOS TERMINAIS - FORNECIMENTO E INSTALAÇÃO. AF_03/2023 | [5 empty] | M
OBS | [6 empty] | COMPRIMENTO | FÓRMULA
[7 empty] | 490 | COMPRIMENTO
TOTAL | [6 empty] | 490
4.1.9.4 | 101562 | CABO DE COBRE FLEXÍVEL ISOLADO, 25 MM², 0,6/1,0 KV, PARA REDE AÉREA DE DISTRIBUIÇÃO DE ENERGIA ELÉTRICA DE BAIXA TENSÃO - FORNECIMENTO E INSTALAÇÃO. AF_07/2020 | [5 empty] | M
OBS | [6 empty] | COMPRIMENTO | FÓRMULA
[7 empty] | 171.5 | COMPRIMENTO
TOTAL | [6 empty] | 171.5
5. |  | VEDAÇÃO
5.1 |  | PAREDES
5.1.1 | 103324 | ALVENARIA DE VEDAÇÃO DE BLOCOS CERÂMICOS FURADOS NA VERTICAL DE 14X19X39 CM (ESPESSURA 14 CM) E ARGAMASSA DE ASSENTAMENTO COM PREPARO EM BETONEIRA. AF_12/2021 | [5 empty] | M2
OBS |  |  | EXTENSÃO | ALTURA |  | ÁREA |  | FÓRMULA
WC PCD FEM |  |  | 4.52 | 2.9 |  | 13.108 |  | EXTENSÃO * ALTURA
WC PCD FEM |  |  | 4.17 | 2.9 |  | 12.093
TOTAL | [5 empty] | 25.201
5.1.2 | 93202 | FIXAÇÃO (ENCUNHAMENTO) DE ALVENARIA DE VEDAÇÃO COM TIJOLO MACIÇO. AF_03/2016 | [5 empty] | M
OBS | [5 empty] | COMPRIMENTO |  | FÓRMULA
[6 empty] | 8.69 |  | COMPRIMENTO
TOTAL | [5 empty] | 8.69
5.2 |  | VERGA/CONTRAVERGA
JANELAS
VERGA ATÉ 1,50 M
OBS |  |  | COD | LARGURA | ALTURA | COMPRIMENTO |  | FÓRMULA
|  |  | J3 | 1.2 | 2 | 3.36 |  | (COMPRIMENTO) + (COMPRIMENTO / 2,5)
TOTAL | [5 empty] | 3.36
PORTAS
VERGA ATÉ 1,50 M
OBS |  |  | COD | LARGURA | ALTURA | COMPRIMENTO |  | FÓRMULA
|  |  | P12 | 0.9 | 2 | 2.52 |  | (COMPRIMENTO) + (COMPRIMENTO / 2,5)
TOTAL | [5 empty] | 2.52
5.2.1 | 93186 | VERGA MOLDADA IN LOCO EM CONCRETO PARA JANELAS COM ATÉ 1,5 M DE VÃO. AF_03/2016 | [5 empty] | M
OBS | [5 empty] | COMPRIMENTO |  | FÓRMULA
[6 empty] | 3.36 |  | (COMPRIMENTO) + (COMPRIMENTO / 2,5)
TOTAL | [5 empty] | 3.36
5.2.2 | 93188 | VERGA MOLDADA IN LOCO EM CONCRETO PARA PORTAS COM ATÉ 1,5 M DE VÃO. AF_03/2016 | [5 empty] | M
OBS | [5 empty] | COMPRIMENTO |  | FÓRMULA
[6 empty] | 2.52 |  | (COMPRIMENTO) + (COMPRIMENTO / 2,5)
TOTAL | [5 empty] | 2.52
5.2.3 | 93196 | CONTRAVERGA MOLDADA IN LOCO EM CONCRETO PARA VÃOS DE ATÉ 1,5 M DE COMPRIMENTO. AF_03/2016 | [5 empty] | M
OBS | [5 empty] | COMPRIMENTO |  | FÓRMULA
[6 empty] | 3.36 |  | (COMPRIMENTO) + (COMPRIMENTO / 2,5)
TOTAL | [5 empty] | 3.36
6. |  | COBERTURA
6.1 |  | COBERTURA
6.1.1 | 100372 | COBERTURA TELHA TRAPEZ. PINT. 2 FACES ESPESSURA 30MM | [5 empty] | M2
OBS | [5 empty] | ÁREA |  | FÓRMULA
TELHA ECOLÓGICA | [5 empty] | 436.74 |  | ÁREA
TOTAL | [5 empty] | 436.74
7. |  | REVESTIMENTO DE PAREDES
7.1 |  | REVESTIMENTO DE PAREDES
7.1.1 | 1501000100 | CHAPISCO PARA PAREDES EXTERNAS E INTERNAS COM ARGAMASSA DE CIMENTO E AREIA NO TRACO 1:3 | [5 empty] | M2
OBS |  |  | COMPRIMENTO | ALTURA | LADO | ÁREA |  | FÓRMULA
WC PCD FEM |  |  | 4.02 | 2.9 | 2 | 23.316 |  | COMPRIMENTO X ALTURA X LADOS
WC PCD MAS |  |  | 4.17 | 2.9 | 2 | 24.186
TOTAL | [5 empty] | 23.316
REVESTIMENTO CERÂMICO
OBS |  | AMBIENTE | PERÍMETRO | ALTURA |  | VÃO | ÁREA | FÓRMULA
|  | WC PCD FEM | 7.75 | 2.9 |  | 2.61 | 19.865 | (PERÍMETRO * ALTURA) ÁREA AZULEJO - (ÁREA ESQUADRIAS)
|  | WC PCD FEM | 7.75 | 2.9 | 2.9 | 2.61 | 19.865
|  | COPA | 7.9 | 2.9 |  | 2.57 | 20.34
|  | COZINHA | 19.4 | 2.9 |  | 9.55 | 46.71
|  | LAVANDERIA | 9.22 | 2.9 |  | 5.51 | 21.228
|  | VEST MASC | 21.9 | 2.9 |  | 3.6 | 59.91
|  | VEST FEM | 21.9 | 2.9 |  | 3.6 | 59.91
|  | WC | 7.1 | 2.9 |  | 1.86 | 18.73
|  | WC 1 | 7.12 | 2.9 |  | 2.07 | 18.578
|  | WC FEM | 11.95 | 2.9 |  | 2.4 | 32.255
|  | WC MASC | 11.95 | 2.9 |  | 2.4 | 32.255
|  | ÁREA DE BANHO | 3.35 | 2.9 |  |  | 9.715
TOTAL | [6 empty] | 359.361
7.1.2 | 87273 | REVESTIMENTO CERÂMICO PARA PAREDES INTERNAS COM PLACAS TIPO ESMALTADA EXTRA DE DIMENSÕES 33X45 CM APLICADAS NA ALTURA INTEIRA DAS PAREDES. AF_02/2023_PE | [5 empty] | M2
OBS | [5 empty] | ÁREA |  | FÓRMULA
[6 empty] | 359.361 |  | ÁREA
TOTAL | [5 empty] | 359.361
7.1.3 | 87244 | REVESTIMENTO CERÂMICO PARA PAREDES EXTERNAS EM PASTILHAS DE PORCELANA 5 X 5 CM (PLACAS DE 30 X 30 CM), ALINHADAS A PRUMO. AF_02/2023 | [5 empty] | M2
OBS |  | PERÍMETRO | ALTURA (M) | ESQUADRIAS | LADO | ÁREA |  | FÓRMULA
PAREDE CURVA PÁTIO |  | 10.2 | 3 | 3.36 | 2 | 54.48 |  | PERÍMETRO * ALTURA * QTDE LADO - ESQUADRIAS
TOTAL | [5 empty] | 54.48
8. |  | ESQUADRIAS
8.1 |  | JANELAS
8.1.1 | 94569 | JANELA DE ALUMÍNIO TIPO MAXIM-AR, COM VIDROS, BATENTE E FERRAGENS. EXCLUSIVE ALIZAR, ACABAMENTO E CONTRAMARCO. FORNECIMENTO E INSTALAÇÃO. AF_12/2019 | [5 empty] | M2
CÓD |  | LARGURA | ALTURA | ÁREA | QTDE | ÁREA |  | FÓRMULA
J3 |  | 1.2 | 0.6 | 0.72 | 2 | 1.44 |  | ÁREA
TOTAL | [5 empty] | 1.44
8.1.2 | 102161 | INSTALAÇÃO DE VIDRO LISO INCOLOR, E = 3 MM, EM ESQUADRIA DE ALUMÍNIO OU PVC, FIXADO COM BAGUETE. AF_01/2021_PS | [5 empty] | M2
CÓD |  | LARGURA | ALTURA | ÁREA UNITÁRIA | QTDE | ÁREA TOTAL |  | FÓRMULA
J1 |  | 1 | 1.1 | 1.1 | 5 | 5.5 |  | ÁREA
J2 |  | 1 | 0.6 | 0.6 | 2 | 1.2
J4 |  | 1.2 | 0.6 | 0.72 | 2 | 1.44
J5 |  | 1.5 | 1.1 | 1.65 | 4 | 6.6
J6 |  | 1.5 | 1.1 | 1.65 | 1 | 1.65
J7 |  | 2 | 1.1 | 2.2 | 13 | 28.6
J8 |  | 3.2 | 0.6 | 1.92 | 2 | 3.84
TOTAL | [5 empty] | 48.83
8.2 |  | PORTAS
CÓD | LARGURA | ALTURA | ÁREA | QTDE | DESCRIÇÃO
P2 | 0.7 | 2.1 | 1.47 | 1 | PORTA, ABRIR, 1 FOLHA, MADEIRA
P3 | 0.7 | 0.7 | 0.49 | 1 | PORTA, ABRIR, 1 FOLHA, VENEZIANA, CASA DE MAQUINA
P5 | 0.7 | 1.6 | 19.04 | 17 | PORTA, ABRIR, 1 FOLHA, VENEZIANA PERFURADA
P8 | 0.8 | 2.1 | 1.68 | 1 | PORTA, ABRIR, 1 FOLHA, MADEIRA
P9 | 0.8 | 2.1 | 13.44 | 8 | PORTA, ABRIR, 1 FOLHA, CHAPA VINCADA
P10 | 0.9 | 2.1 | 3.78 | 2 | PORTA, ABRIR, 1 FOLHA, CHAPA VINCADA
P11 | 0.9 | 2.1 | 5.67 | 3 | PORTA, ABRIR, 1 FOLHA, MADEIRA
P12 | 0.9 | 2.1 | 3.78 | 2 | PORTA, ABRIR, 1 FOLHA, CHAPA VINCADA, PCD
P13 | 1.4 | 2.1 | 2.94 | 1 | PORTA, ABRIR, 2 FOLHAS, FERRO
8.2.1 | 90842 | KIT DE PORTA DE MADEIRA PARA PINTURA, SEMI-OCA (LEVE OU MÉDIA), PADRÃO MÉDIO, 70X210CM, ESPESSURA DE 3,5CM, ITENS INCLUSOS: DOBRADIÇAS, MONTAGEM E INSTALAÇÃO DO BATENTE, FECHADURA COM EXECUÇÃO DO FURO - FORNECIMENTO E INSTALAÇÃO. AF_12/2019 | [5 empty] | UN
OBS | [5 empty] | QUANTIDADE |  | FÓRMULA
P2 | [5 empty] | 1 |  | QUANTIDADE
TOTAL | [5 empty] | 1
8.2.2 | 90843 | KIT DE PORTA DE MADEIRA PARA PINTURA, SEMI-OCA (LEVE OU MÉDIA), PADRÃO MÉDIO, 80X210CM, ESPESSURA DE 3,5CM, ITENS INCLUSOS: DOBRADIÇAS, MONTAGEM E INSTALAÇÃO DO BATENTE, FECHADURA COM EXECUÇÃO DO FURO - FORNECIMENTO E INSTALAÇÃO. AF_12/2019 | [5 empty] | UN
OBS | [5 empty] | QUANTIDADE |  | FÓRMULA
P8 | [5 empty] | 1 |  | QUANTIDADE
TOTAL | [5 empty] | 1
8.2.3 | 90844 | KIT DE PORTA DE MADEIRA PARA PINTURA, SEMI-OCA (LEVE OU MÉDIA), PADRÃO MÉDIO, 90X210CM, ESPESSURA DE 3,5CM, ITENS INCLUSOS: DOBRADIÇAS, MONTAGEM E INSTALAÇÃO DO BATENTE, FECHADURA COM EXECUÇÃO DO FURO - FORNECIMENTO E INSTALAÇÃO. AF_12/2019 | [5 empty] | UN
OBS | [5 empty] | QUANTIDADE |  | FÓRMULA
P11 | [5 empty] | 3 |  | QUANTIDADE
TOTAL | [5 empty] | 3
8.2.4 | 91341 | PORTA EM ALUMÍNIO DE ABRIR TIPO VENEZIANA COM GUARNIÇÃO, FIXAÇÃO COM PARAFUSOS - FORNECIMENTO E INSTALAÇÃO. AF_12/2019 | [5 empty] | M2
OBS | [5 empty] | ÁREA |  | FÓRMULA
P3 P5 | [5 empty] | 19.53 |  | ÁREA
TOTAL | [5 empty] | 19.53
8.2.5 | 91305 | FECHADURA DE EMBUTIR PARA PORTA DE BANHEIRO, COMPLETA, ACABAMENTO PADRÃO POPULAR, INCLUSO EXECUÇÃO DE FURO - FORNECIMENTO E INSTALAÇÃO. AF_12/2019 | [5 empty] | UN
OBS | [5 empty] | QUANTIDADE |  | FÓRMULA
P3 P5 | [5 empty] | 18 |  | QUANTIDADE
TOTAL | [5 empty] | 18
8.2.6 | 1101002010 | PORTA EM CHAPA VINCADA - 1 FOLHA, INCLUSIVE ACABAMENTO E FERRAGENS - ANEXO A-045 (ESQ.) | [5 empty] | M2
OBS | [5 empty] | ÁREA |  | FÓRMULA
P9 P10 P12 P13 | [5 empty] | 23.94 |  | ÁREA
TAMPA DE RESERVATÓRIOS | [5 empty] | 2.49
TOTAL | [5 empty] | 26.43
8.2.7 | 2001004046 | PORTAO EM METALON - 2 FOLHAS - PARA VEICULOS, INCLUSIVE 2 BROCAS DE 25CM (0,80M), PINTURA EM FUNDO ANTICORROSIVO (2 DEMAOS) E ESMALTE EM 2 DEMAOS - ANEXO A-060 (S.C.) | [5 empty] | M2
OBS | [5 empty] | ÁREA |  | FÓRMULA
PORTÃO NA RUA DO GINÁRIO PARA ENTRADA DE BOMBEIRO | [5 empty] | 8.8 |  | ÁREA
TOTAL | [5 empty] | 8.8
9. |  | PISO
9.1 |  | TRATAMENTO DE PISO
9.1.1 | CPU 05 | ESCAVAÇÃO MANUAL SUPERFICIAL DE SOLOS | [5 empty] | M3
AMBIENTE |  |  |  | ÁREA | ESPESSURA | VOLUME |  | FÓRMULA
SALA DE AULA 1 |  |  |  | 44.83 | 0,05 | 2.2415 |  | VOLUME
SALA DE AULA 2 |  |  |  | 44.83 | 0,05 | 2.2415
SALA DE ESPERA |  |  |  | 16.74 | 0,05 | 0.837
DEPÓSITO 4 |  |  |  | 12.96 | 0,05 | 0.648
INFORMÁTICA |  |  |  | 26.46 | 0,05 | 1.323
TOTAL | [5 empty] | 7.291
9.1.2 | CPU 06 | APILOAMENTO E REGULARIZAÇÃO MANUAL DE SOLOS | [5 empty] | M2
OBS | [5 empty] | ÁREA |  | FÓRMULA
FOI CONSIDERADA AS ÁREAS DOS LOCAIS A SEREM ESCAVADOS | [5 empty] | 145.82 |  | ÁREA
TOTAL | [5 empty] | 145.82
9.1.3 | 95241 | LASTRO DE CONCRETO MAGRO, APLICADO EM PISOS, LAJES SOBRE SOLO OU RADIERS, ESPESSURA DE 5 CM. AF_07/2016 | [5 empty] | M2
OBS | [5 empty] | ÁREA |  | FÓRMULA
FOI CONSIDERADA AS ÁREAS DOS LOCAIS A SEREM ESCAVADOS | [5 empty] | 145.82 |  | ÁREA
TOTAL | [5 empty] | 145.82
9.1.4 | 1701000116 | REGULARIZACAO SARRAFEADA PARA REVESTIMENTO DE PISO COM ARGAMASSA DE CIMENTO E AREIA NO TRACO 1:3, NA(S) ESPESSURA(S):- 2 CM | [5 empty] | M2
OBS | [5 empty] | ÁREA |  | FÓRMULA
FOI CONSIDERADA AS ÁREAS DOS LOCAIS A SEREM ESCAVADOS | [5 empty] | 145.82 |  | ÁREA
TOTAL | [5 empty] | 145.82
9.2 |  | REVESTIMENTO
TABELA GERAL DE ÁREAS DE PISO
OBS |  |  | AMBIENTE |  | RODAPÉ | ÁREA
|  |  | COPA |  | 7.2 | 3.76
|  |  | COZINHA |  | 0 | 21.96
|  |  | DEPÓSITO 1 |  | 13.47 | 12.92
|  |  | DEPÓSITO 2 |  | 15.9 | 17.1
|  |  | DEPÓSITO 3 |  | 12.5 | 10.8
|  |  | DEPÓSITO 4 |  | 13.6 | 12.96
|  |  | GERÊNCIA - CMA |  | 11 | 8.46
|  |  | INFORMÁTICA |  | 21.1 | 26.46
|  |  | LAVANDERIA |  | 0 | 5.31
|  |  | PÁTIO/CIRCULAÇÃO |  | 63.84 | 270.58
|  |  | REFEITÓRIO |  | 23.8 | 44.83
|  |  | SALA DE AULA 1 |  | 26 | 44.83
|  |  | SALA DE AULA 2 |  | 26 | 44.83
|  |  | SALA DE ESPERA |  | 16.2 | 16.74
|  |  | VARAL |  | 8.9 | 6.66
|  |  | VEST. MASC |  | 0 | 19.15
|  |  | VESTIÁRIO FEM. |  | 0 | 19.15
|  |  | WC |  | 0 | 2.82
|  |  | WC 1 |  | 0 | 2.83
|  |  | WC FEM. |  | 0 | 8.92
|  |  | WC MASC. |  | 0 | 8.92
|  |  | WC PCD FEM. |  | 0 | 3.58
|  |  | WC PCD MASC. |  | 0 | 3.58
TOTAL |  |  |  |  | 259.51 | 617.15
9.2.1 | 104162 | PISO EM GRANILITE, MARMORITE OU GRANITINA EM AMBIENTES INTERNOS, COM ESPESSURA DE 8 MM, INCLUSO MISTURA EM BETONEIRA, COLOCAÇÃO DAS JUNTAS, APLICAÇÃO DO PISO, 4 POLIMENTOS COM POLITRIZ, ESTUCAMENTO, SELADOR E CERA. AF_06/2022 | [5 empty] | M2
OBS | [5 empty] | ÁREA |  | FÓRMULA
[6 empty] | 617.15 |  | ÁREA
TOTAL | [5 empty] | 617.15
9.2.2 | 101741 | RODAPÉ EM MARMORITE, ALTURA 10CM. AF_09/2020 | [5 empty] | M
OBS | [5 empty] | COMPRIMENTO |  | FÓRMULA
[6 empty] | 259.51 |  | COMPRIMENTO
TOTAL | [5 empty] | 259.51
10. |  | LOUÇAS, METAIS E ACESSÓRIOS
10.1 |  | LOUÇAS
10.1.1 | 95470 | VASO SANITARIO SIFONADO CONVENCIONAL COM LOUÇA BRANCA, INCLUSO CONJUNTO DE LIGAÇÃO PARA BACIA SANITÁRIA AJUSTÁVEL - FORNECIMENTO E INSTALAÇÃO. AF_10/2016 | [5 empty] | UN
OBS | [5 empty] | QUANTIDADE |  | FÓRMULA
[6 empty] | 10 |  | UNIDADE
TOTAL | [5 empty] | 10
10.1.2 | CPU 07 | LAVATÓRIO LOUÇA BRANCA SUSPENSO, 29,5 X 39CM OU EQUIVALENTE, PADRÃO POPULAR, INCLUSO SIFÃO FLEXÍVEL EM PVC, VÁLVULA E ENGATE FLEXÍVEL 30CM EM PLÁSTICO, PADRÃO POPULAR - FORNECIMENTO E INSTALAÇÃO. AF_01/2020 | [5 empty] | UN
OBS | [5 empty] | QUANTIDADE |  | FÓRMULA
[6 empty] | 3 |  | UNIDADE
TOTAL | [5 empty] | 3
10.1.3 | 100858 | MICTÓRIO SIFONADO LOUÇA BRANCA  PADRÃO MÉDIO  FORNECIMENTO E INSTALAÇÃO. AF_01/2020 | [5 empty] | UN
OBS | [5 empty] | QUANTIDADE |  | FÓRMULA
[6 empty] | 2 |  | UNIDADE
TOTAL | [5 empty] | 2
10.1.4 | 86920 | TANQUE DE LOUÇA BRANCA COM COLUNA, 30L OU EQUIVALENTE, INCLUSO SIFÃO FLEXÍVEL EM PVC, VÁLVULA PLÁSTICA E TORNEIRA DE METAL CROMADO PADRÃO POPULAR - FORNECIMENTO E INSTALAÇÃO. AF_01/2020 | [5 empty] | UN
OBS | [5 empty] | QUANTIDADE |  | FÓRMULA
[6 empty] | 1 |  | UNIDADE
TOTAL | [5 empty] | 1
10.1.5 | 86937 | CUBA DE EMBUTIR OVAL EM LOUÇA BRANCA, 35 X 50CM OU EQUIVALENTE, INCLUSO VÁLVULA EM METAL CROMADO E SIFÃO FLEXÍVEL EM PVC - FORNECIMENTO E INSTALAÇÃO. AF_01/2020 | [5 empty] | UN
OBS | [5 empty] | QUANTIDADE |  | FÓRMULA
[6 empty] | 4 |  | UNIDADE
TOTAL | [5 empty] | 4
10.2 |  | METAIS
10.2.1 | 1301003066 | TORNEIRA PARA LAVATORIO DE ACIONAMENTO HIDROMECANICO, FECHAMENTO AUTOMATICO, ACABAMENTO L.C., PRESSMATIC MESA COMPACT, REF.17160606, 1/2" DA DOCOL OU SIMILAR | [5 empty] | UN
OBS | [5 empty] | QUANTIDADE |  | FÓRMULA
LAVATÓRIOS E CUBAS DE LOUÇA | [5 empty] | 7 |  | UNIDADE
TOTAL | [5 empty] | 7
10.2.2 | 99635 | VÁLVULA DE DESCARGA METÁLICA, BASE 1 1/2", ACABAMENTO METALICO CROMADO - FORNECIMENTO E INSTALAÇÃO. AF_08/2021 | [5 empty] | UN
OBS | [5 empty] | QUANTIDADE |  | FÓRMULA
VASOS SANITÁRIOS | [5 empty] | 10 |  | UNIDADE
TOTAL | [5 empty] | 10
10.3 |  | ACESSÓRIOS
10.3.1 | 2401001000 | ASSENTO UNIVERSAL PARA BACIA SANITARIA, EM POLIPROPILENO LINHA EVOLUTION SOFT CLOSE DA TUPAN OU SIMILAR | [5 empty] | UN
OBS | [5 empty] | QUANTIDADE |  | FÓRMULA
VASOS SANITÁRIOS | [5 empty] | 10 |  | UNIDADE
TOTAL | [5 empty] | 10
10.3.2 | 100860 | CHUVEIRO ELÉTRICO COMUM CORPO PLÁSTICO, TIPO DUCHA  FORNECIMENTO E INSTALAÇÃO. AF_01/2020 | [5 empty] | UN
OBS | [5 empty] | QUANTIDADE |  | FÓRMULA
[6 empty] | 15 |  | UNIDADE
TOTAL | [5 empty] | 15
10.3.3 | 1801000120 | ESPELHO CRISTAL, ESPESSURA 4MM FIXADO COM BOTAO FRANCES DE PLASTICO CROMADO, PARAFUSO E BUCHA, SEM MOLDURA - FORNECIMENTO E INSTALACAO | [5 empty] | M2
OBS |  |  |  | COMPRIMENTO | ALTURA | ÁREA |  | FÓRMULA
WC FEM |  |  |  | 0.6 | 0.8 | 0.48 |  | ÁREA
WC MASC |  |  |  | 0.6 | 0.8 | 0.48
WC 1 |  |  |  | 0.6 | 0.8 | 0.48
VESTIÁRIO FEM |  |  |  | 2.2 | 0.8 | 1.76
WC PCD FEM |  |  |  | 0.6 | 0.8 | 0.48
VESTIÁRIO MAS |  |  |  | 2.2 | 0.8 | 1.76
WC PCD MAS |  |  |  | 0.6 | 0.8 | 0.48
WC |  |  |  | 0.6 | 0.8 | 0.48
TOTAL | [5 empty] | 6.4
10.3.4 | 95544 | PAPELEIRA DE PAREDE EM METAL CROMADO SEM TAMPA, INCLUSO FIXAÇÃO. AF_01/2020 | [5 empty] | UN
OBS | [5 empty] | QUANTIDADE |  | FÓRMULA
SANITÁRIO PCD | [5 empty] | 10 |  | UNIDADE
TOTAL | [5 empty] | 10
10.3.5 | 95547 | SABONETEIRA PLASTICA TIPO DISPENSER PARA SABONETE LIQUIDO COM RESERVATORIO 800 A 1500 ML, INCLUSO FIXAÇÃO. AF_01/2020 | [5 empty] | UN
OBS | [5 empty] | QUANTIDADE |  | FÓRMULA
[6 empty] | 7 |  | UNIDADE
TOTAL | [5 empty] | 7
10.3.6 | 1301004064 | TOALHEIRO PLASTICO TIPO DISPENSER PARA PAPEL TOALHA INTERFOLHADO | [5 empty] | UN
OBS | [5 empty] | QUANTIDADE |  | FÓRMULA
SANITÁRIOS | [5 empty] | 7 |  | UNIDADE
TOTAL | [5 empty] | 7
10.3.7 | 95542 | PORTA TOALHA ROSTO EM METAL CROMADO, TIPO ARGOLA, INCLUSO FIXAÇÃO. AF_01/2020 | [5 empty] | UN
OBS | [5 empty] | QUANTIDADE |  | FÓRMULA
SANITÁRIOS | [5 empty] | 15 |  | UNIDADE
TOTAL | [5 empty] | 15
11. |  | ACESSIBILIDADE
11.1 |  | ACESSIBILIDADE
11.1.1 | 95472 | VASO SANITARIO SIFONADO CONVENCIONAL PARA PCD SEM FURO FRONTAL COM LOUÇA BRANCA SEM ASSENTO, INCLUSO CONJUNTO DE LIGAÇÃO PARA BACIA SANITÁRIA AJUSTÁVEL - FORNECIMENTO E INSTALAÇÃO. AF_01/2020 | [5 empty] | UN
OBS | [5 empty] | QUANTIDADE |  | FÓRMULA
PCD MASC E FEM | [5 empty] | 2 |  | UNIDADE
TOTAL | [5 empty] | 2
11.1.2 | 2401001000 | ASSENTO UNIVERSAL PARA BACIA SANITARIA, EM POLIPROPILENO LINHA EVOLUTION SOFT CLOSE DA TUPAN OU SIMILAR | [5 empty] | UN
OBS | [5 empty] | QUANTIDADE |  | FÓRMULA
PCD MASC E FEM | [5 empty] | 2 |  | UNIDADE
TOTAL | [5 empty] | 2
11.1.3 | 1301004009 | VALVULA DE DESCARGA 1 1/2" SEM ACABAMENTO (BASE), DOCOL OU SIMILAR | [5 empty] | UN
OBS | [5 empty] | QUANTIDADE |  | FÓRMULA
PCD MASC E FEM | [5 empty] | 2 |  | UNIDADE
TOTAL | [5 empty] | 2
11.1.4 | 2401001015 | ACABAMENTO PARA VALVULA DE DESCARGA HYDRA ECO CONFORTO CROMADO REF. 4900.C.CONF DA DECA OU SIMILAR - FORNECIMENTO E INSTALACAO | [5 empty] | UN
OBS | [5 empty] | QUANTIDADE |  | FÓRMULA
PCD MASC E FEM | [5 empty] | 2 |  | UNIDADE
TOTAL | [5 empty] | 2
11.1.5 | CPU 07 | LAVATÓRIO LOUÇA BRANCA SUSPENSO, 29,5 X 39CM OU EQUIVALENTE, PADRÃO POPULAR, INCLUSO SIFÃO FLEXÍVEL EM PVC, VÁLVULA E ENGATE FLEXÍVEL 30CM EM PLÁSTICO, PADRÃO POPULAR - FORNECIMENTO E INSTALAÇÃO. AF_01/2020 | [5 empty] | UN
OBS | [5 empty] | QUANTIDADE |  | FÓRMULA
PCD MASC E FEM | [5 empty] | 2 |  | UNIDADE
TOTAL | [5 empty] | 2
11.1.6 | 2401001017 | TORNEIRA PARA LAVATORIO DE MESA PRESSMATIC BENEFIT REF. 00490706 DA DOCOL OU SIMILAR | [5 empty] | UN
OBS | [5 empty] | QUANTIDADE |  | FÓRMULA
PCD MASC E FEM | [5 empty] | 2 |  | UNIDADE
TOTAL | [5 empty] | 2
11.1.7 | 2401002012 | BARRA DE APOIO DE 25X25CM, EM ACO INOX POLIDO, DIAMETRO DE 3,8CM, CHAPA 18CM | [5 empty] | UN
OBS | [5 empty] | QUANTIDADE |  | FÓRMULA
PCD MASC E FEM | [5 empty] | 4 |  | UNIDADE
TOTAL | [5 empty] | 4
11.1.8 | 2401002010 | BARRA DE APOIO RETA, EM ACO INOX POLIDO, COMPRIMENTO DE 40CM, DIAMETRO MINIMO DE 3CM | [5 empty] | UN
OBS | [5 empty] | QUANTIDADE |  | FÓRMULA
PCD MASC E FEM | [5 empty] | 2 |  | UNIDADE
TOTAL | [5 empty] | 2
11.1.9 | 100867 | BARRA DE APOIO RETA, EM ACO INOX POLIDO, COMPRIMENTO 70 CM, FIXADA NA PAREDE - FORNECIMENTO E INSTALAÇÃO. AF_01/2020 | [5 empty] | UN
OBS | [5 empty] | QUANTIDADE |  | FÓRMULA
PCD MASC E FEM | [5 empty] | 4 |  | UNIDADE
TOTAL | [5 empty] | 4
11.1.10 | 100868 | BARRA DE APOIO RETA, EM ACO INOX POLIDO, COMPRIMENTO 80 CM, FIXADA NA PAREDE - FORNECIMENTO E INSTALAÇÃO. AF_01/2020 | [5 empty] | UN
OBS | [5 empty] | QUANTIDADE |  | FÓRMULA
PCD MASC E FEM | [5 empty] | 4 |  | UNIDADE
TOTAL | [5 empty] | 4
11.1.11 | 100863 | BARRA DE APOIO EM "L", EM ACO INOX POLIDO 70 X 70 CM, FIXADA NA PAREDE - FORNECIMENTO E INSTALACAO. AF_01/2020 | [5 empty] | UN
OBS | [5 empty] | QUANTIDADE |  | FÓRMULA
PCD MASC E FEM | [5 empty] | 2 |  | UNIDADE
TOTAL | [5 empty] | 2
11.1.12 | 100875 | BANCO ARTICULADO, EM ACO INOX, PARA PCD, FIXADO NA PAREDE - FORNECIMENTO E INSTALAÇÃO. AF_01/2020 | [5 empty] | UN
OBS | [5 empty] | QUANTIDADE |  | FÓRMULA
PCD MASC E FEM | [5 empty] | 2 |  | UNIDADE
TOTAL | [5 empty] | 2
12. |  | INSTALAÇÕES ELETRICAS
VERIFICAR TABELA DE QUANTIDADES EM PROJETO DE INSTALAÇÕES ELÉTRICAS
13. |  | INSTALAÇÕES HIDROSSANITARIAS
VERIFICAR TABELA DE QUANTIDADES EM PROJETO DE INSTALAÇÕES HIDROSSANITÁRIAS
14. |  | PREVENÇÃO DE COMBATE A INCÊNDIO E PÂNICO
VERIFICAR TABELA DE QUANTIDADES EM PROJETO DE BOMBEIRO
15. |  | URBANIZAÇÃO
15.1 |  | URBANIZAÇÃO
15.1.1 | 103946 | PLANTIO DE GRAMA ESMERALDA OU SÃO CARLOS OU CURITIBANA, EM PLACAS. AF_05/2022 | [5 empty] | M2
OBS | [5 empty] | ÁREA |  | FÓRMULA
VERIFICAR PROJETO ARQUITETÔNICO - PRANCHA 02/11 | [5 empty] | 256.56 |  | ÁREA
TOTAL | [5 empty] | 256.56
15.1.2 | 98520 | APLICAÇÃO DE ADUBO EM SOLO. AF_05/2018 | [5 empty] | M2
OBS | [5 empty] | ÁREA |  | FÓRMULA
VERIFICAR PROJETO ARQUITETÔNICO - PRANCHA 02/11 | [5 empty] | 256.56 |  | ÁREA
TOTAL | [5 empty] | 256.56
16. |  | PINTURA
16.1 |  | ESQUADRIAS METÁLICAS E MADEIRA
16.1.1 | 100759 | PINTURA COM TINTA ALQUÍDICA DE ACABAMENTO (ESMALTE SINTÉTICO BRILHANTE) PULVERIZADA SOBRE SUPERFÍCIES METÁLICAS (EXCETO PERFIL) EXECUTADO EM OBRA (02 DEMÃOS). AF_01/2020_PE | [5 empty] | M2
PORTAS
CÓD | LARGURA | ALTURA | QTDE | ÁREA |  | ÁREA DE PINTURA |  | FÓRMULA
P9 | 0,80 | 2,10 | 8 | 13,44 |  | 26.88 |  | LARGURA X ALTURA X QTDE X 2 LADOS
P10 | 0,90 | 2,10 | 2 | 3,78 |  | 7.56
P12 | 0,90 | 2,10 | 2 | 3,78 |  | 7.56
P13 | 1,40 | 2,10 | 1 | 2,94 |  | 5.88
TAMPA RESERV | 1 | 1 | 2 | 2 |  | 4
TAMPA RESERV | 0.7 | 0.7 | 1 | 0.49 |  | 0.98
JANELAS
CÓD | LARGURA | ALTURA | QTDE | ÁREA |  | ÁREA DE PINTURA |  | FÓRMULA
J1 | 1 | 1.1 | 5 | 5.5 |  | 11 |  | LARGURA X ALTURA X QTDE X 2 LADOS
J2 | 1 | 0.6 | 2 | 1.2 |  | 2.4
J3 | 1.2 | 0.6 | 2 | 1.44 |  | 2.88
J4 | 1.2 | 0.6 | 2 | 1.44 |  | 2.88
J5 | 1.5 | 1.1 | 4 | 6.6 |  | 13.2
J6 | 1.5 | 1.1 | 1 | 1.65 |  | 3.3
J7 | 2 | 1.1 | 13 | 28.6 |  | 57.2
J8 | 3.2 | 0.6 | 2 | 3.84 |  | 7.68
CERCAMENTO EM GRADIL DE METALON
OBS |  |  | COMPRIMENTO | ALTURA |  | ÁREA DE PINTURA
|  |  | 120.72 | 2 |  | 482.88 |  | COMPRIMENTO X ALTURA X 2 LADOS
GUARDA-CORPO E ALAMBRADO
OBS |  |  | COMPRIMENTO | ALTURA |  | ÁREA DE PINTURA
PISCINA |  |  | 69.97 | 1.1 |  | 153.934 |  | COMPRIMENTO X ALTURA X 2 LADOS
QUADRA |  |  | 83.2 |  |  | 580.64
ESTRUTURA METÁLICA
OBS |  |  | COMPRIMENTO | ALTURA/LARG | QTDE | ÁREA DE PINTURA
TRELIÇA PÁTIO |  |  | 17.3 | 0.6 | 4 | 83.04 |  | COMPRIMENTO X ALTURA X 2 LADOS
TERÇA PÁTIO |  |  | 12.35 | 0.12 | 7 | 20.748
PILARES E VIGA CIRCULAÇÕES |  |  | 5.46 | 0.1 | 10 | 10.92
TRELIÇA ARCO QUADRA |  |  | 21.92 | 0.8 | 8 | 280.576
TRELIÇA RETA QUADRA |  |  | 41.94 | 0.8 | 2 | 134.208
TERÇA QUADRA |  |  | 41.94 | 0.12 | 17 | 171.1152
PILARES QUADRA |  |  | 0.5 | 5.5 | 16 | 88
PILARES QUADRA |  |  | 0.5 | 4.7 | 6 | 28.2
TOTAL | [5 empty] | 2187.6612
16.1.2 | 102219 | PINTURA TINTA DE ACABAMENTO (PIGMENTADA) ESMALTE SINTÉTICO ACETINADO EM MADEIRA, 2 DEMÃOS. AF_01/2021 | [5 empty] | M2
CÓD | LARGURA | ALTURA | ÁREA | QTDE |  | ÁREA DE PINTURA |  | FÓRMULA
P1 | 0,60 | 2,10 | 1,26 | 1 |  | 2.52 |  | LARGURA X ALTURA X QTDE X 2 LADOS
P2 | 0,70 | 2,10 | 1,47 | 1 |  | 2.94
P4 | 0,70 | 2,10 | 2,94 | 2 |  | 5.88
P7 | 0,80 | 2,10 | 3,36 | 2 |  | 6.72
P8 | 0,80 | 2,10 | 1,68 | 1 |  | 3.36
P11 | 0,90 | 2,10 | 5,67 | 3 |  | 11.34
TOTAL | [5 empty] | 32.76
16.2 |  | PAREDES INTERNAS
16.2.1 | 88485 | FUNDO SELADOR ACRÍLICO, APLICAÇÃO MANUAL EM PAREDE, UMA DEMÃO. AF_04/2023 | [5 empty] | M2
OBS | [5 empty] | ÁREA |  | FÓRMULA
[6 empty] | 735.03 |  | ÁREA
TOTAL | [5 empty] | 735.03
16.2.2 | 1901003033 | APLICACAO E LIXAMENTO DE MASSA ACRILICA EM PAREDES EM DUAS DEMAOS | [5 empty] | M2
OBS | [5 empty] | ÁREA |  | FÓRMULA
[6 empty] | 735.03 |  | ÁREA
TOTAL | [5 empty] | 735.03
16.2.3 | 88489 | PINTURA LÁTEX ACRÍLICA PREMIUM, APLICAÇÃO MANUAL EM PAREDES, DUAS DEMÃOS. AF_04/2023 | [5 empty] | M2
NOME |  |  | PERÍMETRO | ALTURA | ÁREA | VÃO | ÁREA DE PINTURA | FÓRMULA
DEPÓSITO 1 |  |  | 14.38 | 2.95 | 42.41 | 1.89 | 40.52 | ( PERÍMETRO * ALTURA ) - ÁREA ABERTURA
DEPÓSITO 2 |  |  | 16.7 | 2.95 | 49.26 | 3.88 | 45.38
DEPÓSITO 3 |  |  | 13.2 | 2.95 | 38.94 | 3.12 | 35.82
DEPÓSITO 4 |  |  | 14.4 | 2.95 | 42.48 | 3.33 | 39.15
GERÊNCIA - CMA |  |  | 11.9 | 2.95 | 35.1 | 3.54 | 31.56
INFORMÁTICA |  |  | 21.9 | 2.95 | 64.6 | 6.08 | 58.52
PÁTIO/CIRCULAÇÃO |  |  | 123.18 | 3.12 | 384.32 | 153.13 | 231.19
REFEITÓRIO |  |  | 26.9 | 2.95 | 79.35 | 15.86 | 63.49
SALA DE AULA 1 |  |  | 26.9 | 2.95 | 79.35 | 9.59 | 69.76
SALA DE AULA 2 |  |  | 26.9 | 2.95 | 79.35 | 9.59 | 69.76
SALA DE ESPERA |  |  | 20.6 | 2.95 | 60.77 | 10.89 | 49.88
TOTAL | [6 empty] | 735.03
16.3 |  | PAREDES EXTERNAS
16.3.1 | 1901003505 | REVESTIMENTO DE ACABAMENTO ARRANHADO, APLICADO COM DESEMPENADEIRA MALHA MEDIA, INCLUSIVE FUNDO PREPARADOR | [5 empty] | M2
OBS |  |  | PERÍMETRO | ALTURA | VÃO | ÁREA |  | FÓRMULA
PAREDE - SALA DE AULAS |  |  | 30 | 3.3 | 19.18 | 79.82 |  | PINTURA * ALTURA - ABERTURA
PAREDE COM FURO - SALA DE AULAS |  |  | 12.7 | 2.9 | 0.19625 | 36.6337
OITÃO ACIMA DA PAREDE COM FURO - SALA DE AULAS |  |  | 12.7 | 1.7 | 0 | 21.59
PAREDE AO LADO RESERVATÓRIO | [5 empty] | 11.9
PAREDE EXTERNA DA COZINHA |  |  | 18.15 | 3.1 | 9.98 | 46.285
VARAL |  |  | 13.15 | 2.2 | 0 | 28.93
PAREDE EXTERNA WC FEM E MAS |  |  | 7.82 | 3.2 | 4.8 | 20.224
OITÃO PAREDE EXTERNA WC FEM E MAS |  |  | 6.4 | 2.05 | 0 | 6.56
PAREDE EXTERNA WC FEM E MAS |  |  | 5.275 | 2.2 | 0 | 11.605
VESTIÁRIO FEM E ÁREA DE BANHO |  |  | 27.4 | 3.1 | 6.219 | 78.721
VESTIÁRIO MAS E INFORMÁTICA |  |  | 33.32 | 3.1 | 12.29 | 91.002
PAREDES - BLOCO DEPÓSITOS |  |  | 59.76 | 3.2 | 10.1225 | 181.1095
OITÃO - BLOCO DEPÓSITOS |  |  | 9.05 | 1.94 |  | 8.7785
OITÃO - BLOCO DEPÓSITOS | [5 empty] | 5.39
OITÃO - BLOCO DEPÓSITOS |  |  | 1.25 | 1.91 |  | 2.3875
OITÃO - BLOCO DEPÓSITOS | [5 empty] | 5.39
PAREDES COM ARCO QUADRA | [5 empty] | 616.12
PAREDE EXTERNA ARQUIBANCADA |  |  | 69.55 | 1.6 |  | 111.28
PAREDE LATERAL ARQUIBANCADA |  |  | 7.5 | 1.6 |  | 12
PAREDE DA ESCADA DE ACESSO | [5 empty] | 2.15
TOTAL | [5 empty] | 1377.8763
16.4 |  | TETO
16.4.1 | 88484 | FUNDO SELADOR ACRÍLICO, APLICAÇÃO MANUAL EM TETO, UMA DEMÃO. AF_04/2023 | [5 empty] | M2
OBS | [5 empty] | ÁREA |  | FÓRMULA
COPA | [5 empty] | 3.76 |  | ÁREA
COZINHA | [5 empty] | 21.96
DEPÓSITO 1 | [5 empty] | 12.92
DEPÓSITO 2 | [5 empty] | 17.1
DEPÓSITO 3 | [5 empty] | 10.8
DEPÓSITO 4 | [5 empty] | 12.96
GERÊNCIA - CMA | [5 empty] | 8.46
INFORMÁTICA | [5 empty] | 26.46
LAVANDERIA | [5 empty] | 5.31
REFEITÓRIO | [5 empty] | 44.83
SALA DE AULA 1 | [5 empty] | 44.83
SALA DE AULA 2 | [5 empty] | 44.83
SALA DE ESPERA | [5 empty] | 16.74
VEST. MASC | [5 empty] | 19.15
VESTIÁRIO FEM. | [5 empty] | 19.15
WC | [5 empty] | 2.82
WC 1 | [5 empty] | 2.83
WC FEM. | [5 empty] | 8.92
WC MASC. | [5 empty] | 8.92
WC PCD FEM. | [5 empty] | 3.58
WC PCD MASC. | [5 empty] | 3.58
TOTAL | [5 empty] | 339.91
16.4.2 | 88496 | EMASSAMENTO COM MASSA LÁTEX, APLICAÇÃO EM TETO, DUAS DEMÃOS, LIXAMENTO MANUAL. AF_04/2023 | [5 empty] | M2
OBS | [5 empty] | ÁREA |  | FÓRMULA
[6 empty] | 339.91 |  | ÁREA
TOTAL | [5 empty] | 339.91
16.4.3 | 88488 | PINTURA LÁTEX ACRÍLICA PREMIUM, APLICAÇÃO MANUAL EM TETO, DUAS DEMÃOS. AF_04/2023 | [5 empty] | M2
OBS | [5 empty] | ÁREA |  | FÓRMULA
[6 empty] | 339.91 |  | ÁREA
TOTAL | [5 empty] | 339.91
16.5 |  | QUADRA
16.5.1 | 102507 | PINTURA DE DEMARCAÇÃO DE VAGA COM TINTA EPÓXI, E = 10 CM, APLICAÇÃO MANUAL. AF_05/2021 | [5 empty] | M
OBS | [5 empty] | COMPRIMENTO |  | FÓRMULA
[6 empty] | 173.56 |  | COMPRIMENTO
TOTAL | [5 empty] | 173.56
16.5.2 | 102494 | PINTURA DE PISO COM TINTA EPÓXI, APLICAÇÃO MANUAL, 2 DEMÃOS, INCLUSO PRIMER EPÓXI. AF_05/2021 | [5 empty] | M2
OBS | [5 empty] | ÁREA |  | FÓRMULA
QUADRA EM PLANTA | [5 empty] | 919.3248 |  | ÁREA
FRENTE DAS ARQUIBANCADAS | [5 empty] | 102.441
TOTAL | [5 empty] | 1021.7658
16.6 |  | CALÇADA
16.6.1 | 102491 | PINTURA DE PISO COM TINTA ACRÍLICA, APLICAÇÃO MANUAL, 2 DEMÃOS, INCLUSO FUNDO PREPARADOR. AF_05/2021 | [5 empty] | M2
OBS | [5 empty] | ÁREA |  | FÓRMULA
CALÇADA ENTRE OS BLOCOS DAS SALAS | [5 empty] | 206 |  | ÁREA
TOTAL | [5 empty] | 206
16.7 |  | PISO PISCINA
16.7.1 | 102491 | PINTURA DE PISO COM TINTA ACRÍLICA, APLICAÇÃO MANUAL, 2 DEMÃOS, INCLUSO FUNDO PREPARADOR. AF_05/2021 | [5 empty] | M2
OBS | [5 empty] | ÁREA |  | FÓRMULA
CALÇADA EM TORNO DA PISCINA | [5 empty] | 494.35 |  | ÁREA
TOTAL | [5 empty] | 494.35
17. |  | ESTRUTURA DE CONCRETO ARMADO
17.1 |  | PEDRAS
17.1.1 | 101965 | PEITORIL LINEAR EM GRANITO OU MÁRMORE, L = 15CM, COMPRIMENTO DE ATÉ 2M, ASSENTADO COM ARGAMASSA 1:6 COM ADITIVO. AF_11/2020 | [5 empty] | M
OBS |  |  | COD | LARGURA | QTDE | COMPRIMENTO |  | FÓRMULA
|  |  | J3 | 1.2 | 2 | 2.4 |  | (COMPRIMENTO)
TOTAL | [5 empty] | 2.4
17.1.2 | 98689 | SOLEIRA EM GRANITO, LARGURA 15 CM, ESPESSURA 2,0 CM. AF_09/2020 | [5 empty] | M
OBS | [5 empty] | COMPRIMENTO |  | FÓRMULA
P12 | [5 empty] | 1.8 |  | COMPRIMENTO
TOTAL | [5 empty] | 1.8
17.2 |  | BANCADAS
17.2.1 | 2001003023 | BANCADA DE GRANITO CINZA ANDORINHA, COM ACABAMENTO RETO SIMPLES, ESPESSURA DE 2,5CM | [5 empty] | M2
OBS |  |  | AMBIENTE | COMPRIMENTO | LARGURA | ÁREA TOTAL |  | FÓRMULA
|  |  | VEST FEM | 2.2 | 0.5 | 1.1 |  | COMPRIMENTO * LARGURA
|  |  | VEST MAS | 2.2 | 0.5 | 1.1
|  |  | COPA | 1.6 | 0.55 | 0.88
|  |  | WC | 1.2 | 0.5 | 0.6
TOTAL | [5 empty] | 3.68
17.2.2 | 100862 | SUPORTE MÃO FRANCESA EM ACO, ABAS IGUAIS 40 CM, CAPACIDADE MINIMA 70 KG, BRANCO - FORNECIMENTO E INSTALAÇÃO. AF_01/2020 | [5 empty] | UN
OBS | [5 empty] | QUANTIDADE |  | FÓRMULA
VEST FEM | [5 empty] | 4 |  | QUANTIDADE
VEST MAS | [5 empty] | 4
COPA | [5 empty] | 2
WC | [5 empty] | 2
TOTAL | [5 empty] | 12
17.2.3 | 2001003026 | FRONTAO/ESPELHO EM GRANITO CINZA ANDORINHA COM H=10CM, ESP=2CM | [5 empty] | M
OBS | [5 empty] | COMPRIMENTO |  | FÓRMULA
VEST FEM | [5 empty] | 2.2 |  | COMPRIMENTO
VEST MAS | [5 empty] | 2.2
COPA | [5 empty] | 1.6
WC | [5 empty] | 1.2
TOTAL | [5 empty] | 7.2
17.3 |  | DIVISÓRIAS
17.3.1 | 102253 | DIVISORIA SANITÁRIA, TIPO CABINE, EM GRANITO CINZA POLIDO, ESP = 3CM, ASSENTADO COM ARGAMASSA COLANTE AC III-E, EXCLUSIVE FERRAGENS. AF_01/2021 | [5 empty] | M2
OBS |  |  | COMPRIMENTO | ALTURA | VÃO | ÁREA |  | FÓRMULA
WC FEM |  |  | 5.33 | 1.6 | 3.36 | 5.168 |  | ÁREA - ABERTURA
WC MAS |  |  | 5.33 | 1.6 | 3.36 | 5.168
VESTIÁRIO FEM |  |  | 17.792 | 1.6 | 6.72 | 21.7472
VESTIÁRIO MASC |  |  | 9.02 | 1.6 | 5.6 | 8.832
TOTAL | [5 empty] | 40.9152
17.3.2 | 102255 | TAPA VISTA DE MICTÓRIO EM GRANITO CINZA POLIDO, ESP = 3CM, ASSENTADO COM ARGAMASSA COLANTE AC III-E . AF_01/2021 | [5 empty] | M2
OBS | [5 empty] | ÁREA |  | FÓRMULA
WC MAS | [5 empty] | 1.08 |  | COMPRIMENTO X 1,60
VEST MASC | [5 empty] | 1.232
TOTAL | [5 empty] | 2.312
18. |  | SERVIÇOS COMPLEMENTARES
18.1 |  | SERVIÇOS COMPLEMENTARES
18.1.1 | 2001003044 | PLACA DE SINALIZACAO EM ACRILICO ATE 240 CM2 COM 10 LETRAS, PARA PORTAS | [5 empty] | UN
OBS | [5 empty] | QUANTIDADE |  | FÓRMULA
[6 empty] | 25 |  | QUANTIDADE
TOTAL | [5 empty] | 25
18.1.2 | CPU 19 | EXECUÇÃO DE ABRIGO DE GÁS, EM TIJOLO DE CONCRETO (ESPESSURA DE 9 CM), COM COBERTURA EM LAJE MACIÇA, MEDIDA INTERNA (1,05X0,63X1,05)M, INCLUSO CHAPISCO, REBOCO E PINTURA COM TEXTURA ACRÍLICA | [5 empty] | UN
OBS | [5 empty] | QUANTIDADE |  | FÓRMULA
[6 empty] | 1 |  | QUANTIDADE
TOTAL | [5 empty] | 1
19. |  | PISCINA
19.1 |  | EQUIPAMENTOS
19.1.1 | CPU 15 | INSTALAÇÃO DE FILTRO FM-100 PARA PISCINAS DE ATÉ 312.000 LITROS - FORNECIMENTO E INSTALAÇÃO | [5 empty] | UN
OBS | [5 empty] | QUANTIDADE |  | FÓRMULA
[6 empty] | 2 |  | QUANTIDADE
TOTAL | [5 empty] | 2
19.1.2 | 102118 | BOMBA CENTRÍFUGA, TRIFÁSICA, 3 CV OU 2,96 HP, HM 34 A 40 M, Q 8,6 A 14,8 M3/H - FORNECIMENTO E INSTALAÇÃO. AF_12/2020 | [5 empty] | UN
OBS | [5 empty] | QUANTIDADE |  | FÓRMULA
[6 empty] | 1 |  | QUANTIDADE
TOTAL | [5 empty] | 1
19.2 |  | REVESTIMENTO
19.2.1 | 97634 | DEMOLIÇÃO DE REVESTIMENTO CERÂMICO, DE FORMA MECANIZADA COM MARTELETE, SEM REAPROVEITAMENTO. AF_12/2017 | [5 empty] | M2
OBS |  |  |  | PERÍMETRO | ALTURA | ÁREA |  | FÓRMULA
PISCINA MAIOR - PAREDES |  |  |  | 75 | 1.5 | 112.5 |  | ÁREA
PISCINA MAIOR - FUNDO | [5 empty] | 312.5
PISCINA MENOR - PAREDES |  |  |  | 28 | 0.6 | 16.8
PISCINA MENOR - FUNDO | [5 empty] | 49
TOTAL | [5 empty] | 490.8
19.2.2 | CPU 16 | REVESTIMENTO CERÂMICO PARA PAREDES INTERNAS COM PLACAS TIPO ESMALTADA EXTRA DE DIMENSÕES 20X20 CM, NA COR AZUL, APLICADAS NA ALTURA INTEIRA E FUNDO DA PISCINA - FORNECIMENTO E INSTALAÇÃO | [5 empty] | M2
OBS | [5 empty] | ÁRE |  | FÓRMULA
[6 empty] | 490.8 |  | ÁREA
TOTAL | [5 empty] | 490.8
20. |  | INSTALAÇÕES LÓGICAS
VERIFICAR TABELA DE QUANTIDADES EM PROJETO DE INSTALAÇÕES LÓGICAS
21. |  | ADMINISTRAÇÃO LOCAL
21.1 |  | ADMINISTRAÇÃO LOCAL
21.1.1 | 90777 | ENGENHEIRO CIVIL DE OBRA JUNIOR COM ENCARGOS COMPLEMENTARES | [5 empty] | H
OBS |  | MESES | HORAS | QTDE | SEMANAS | HORAS |  | FÓRMULA
TOTAL |  | 6 | 3 | 3 | 4 | 216 |  | MESES X HORAS X QTDE X SEAMANAS
TOTAL | [5 empty] | 216
21.1.2 | 90780 | MESTRE DE OBRAS COM ENCARGOS COMPLEMENTARES | [5 empty] | H
OBS |  | MESES | HORAS | QTDE | SEMANAS | HORAS |  | FÓRMULA
TOTAL |  | 6 | 5 | 5 | 4 | 600 |  | MESES X HORAS X QTDE X SEAMANAS
TOTAL | [5 empty] | 600
22. |  | LIMPEZA FINAL
22.1 |  | LIMPEZA FINAL
22.1.1 | 2201000010 | LIMPEZA FINAL DA OBRA | [5 empty] | M2
OBS | [5 empty] | ÁREA |  | FÓRMULA
LIMPEZA DA EDIFICAÇÃO | [5 empty] | 1582.68 |  | ÁREA
TOTAL | [5 empty] | 1582.68
22.1.2 | 99814 | LIMPEZA DE SUPERFÍCIE COM JATO DE ALTA PRESSÃO. AF_04/2019 | [5 empty] | M2
OBS | [5 empty] | ÁREA |  | FÓRMULA
LIMPEZA DE TELHADO | [5 empty] | 1686.52 |  | ÁREA
TOTAL | [5 empty] | 1686.52

## COMPOSIÇÃO
GOVERNO DO ESTADO DE MATO GROSSO DO SUL
PREFEITURA MUNICIPAL DE PORTO MURTINHO
SECRETARIA DE OBRAS
COMPOSIÇÃO DE PREÇO
Objeto: | REFORMA CENTRO DE MULTIPLAS ATIVIDADES |  |  |  |  | RESPONSÁVEL DO ORÇAMENTO:
Município: | PORTO MURTINHO - MS |  |  |  |  | _________________________________ FÁBIO MARQUES RIBEIRO CREA - 15.276 D / MS
Local: | AV. LARANJEIRAS, 970, JOCKEY CLUB
SIST./REF.: | AGESUL(JANEIRO/2023), SINAPI (JUNHO/2023), SBC (JUNHO/2023)
CPU 01 | REFERENCIA | CÓDIGO | RETIRADA DE GRADES, GRAIL, E GUARDA-CORPO | UNIDADE | M2 | TOTAL: | 8.23
IT EM |  |  |  | UNIDADE | QUANTIDADE | C/DESONERAÇÃO
[6 empty] | VALOR UNITÁRIO | VALOR TOTAL
1 | SINAPI | 88316 | SERVENTE COM ENCARGOS COMPLEMENTARES | H | 0.483 | 17.04 | 8.23
CPU 02 | REFERENCIA | CÓDIGO | RECOMPOSIÇÃO DE CERCAMENTO EM METALON, INCLUSO PINTURA DE FUNDO ANTICORROSIVO (2 DEMAOS) E ESMALTE EM 2 DEMAOS - FORNECIMENTO E INSTALAÇÃO | UNIDADE | M2 | TOTAL: | 155.61
IT EM |  |  |  | UNIDADE | QUANTIDADE | C/DESONERAÇÃO
[6 empty] | VALOR UNITÁRIO | VALOR TOTAL
1 | SINAPI | 83765 | GRUPO DE SOLDAGEM COM GERADOR A DIESEL 60 CV PARA SOLDA ELÉTRICA, SOBRE 04 RODAS, COM MOTOR 4 CILINDROS 600 A - CHP DIURNO. AF_02/2016 | CHP | 0.2461 | 82.91 | 20.4
1 | SINAPI | 83766 | GRUPO DE SOLDAGEM COM GERADOR A DIESEL 60 CV PARA SOLDA ELÉTRICA, SOBRE 04 RODAS, COM MOTOR 4 CILINDROS 600 A - CHI DIURNO. AF_02/2016 | CHI | 0.1308 | 32.97 | 4.31
1 | SINAPI | 88310 | PINTOR COM ENCARGOS COMPLEMENTARES | H | 0.0981 | 22.4 | 2.19
1 | SINAPI | 88316 | SERVENTE COM ENCARGOS COMPLEMENTARES | H | 0.1982 | 17.04 | 3.37
1 | SINAPI | 88317 | SOLDADOR COM ENCARGOS COMPLEMENTARES | H | 0.2789 | 22.61 | 6.3
1 | SINAPI | 88315 | SERRALHEIRO COM ENCARGOS COMPLEMENTARES | H | 0.3673 | 21.35 | 7.84
1 | SINAPI | 88243 | AJUDANTE ESPECIALIZADO COM ENCARGOS COMPLEMENTARES | H | 0.1389 | 17.88 | 2.48
1 | SINAPI | 88251 | AUXILIAR DE SERRALHEIRO COM ENCARGOS COMPLEMENTARES | H | 0.3673 | 18.03 | 6.62
1 | SINAPI | 3768 | LIXA EM FOLHA PARA FERRO, NUMERO 150 | UN | 0.5 | 4,04 | 2.02
1 | SINAPI | 7307 | FUNDO ANTICORROSIVO PARA METAIS FERROSOS (ZARCAO) | L | 0.5508 | 36,36 | 20.02
1 | SINAPI | 7292 | TINTA ESMALTE SINTETICO PREMIUM BRILHANTE | L | 0.352 | 33,71 | 11.86
1 | SINAPI | 5318 | DILUENTE AGUARRAS | L | 0.088 | 17,80 | 1.56
1 | SINAPI | 10999 | ELETRODO REVESTIDO AWS - E6013, DIAMETRO IGUAL A 4,00 MM | KG | 0.6582 | 44,29 | 29.15
1 | AGESUL | 7540 | TUBO QUADRADO 80X80X1,50MM PAULI 23,03KG (COD.9702) | BR | 0.0223 | 249.5 | 5.56
1 | AGESUL | 7541 | TUBO RETANGULAR 20X30X1,20MM PAULI 5,424KG (COD.7723) | BR | 0.4 | 58.7 | 23.48
1 | AGESUL | 7542 | TUBO RETANGULAR 30X50X1,20MM PAULI 9,10KG (COD.7812) | BR | 0.09 | 93.9 | 8.45
CPU 03 | REFERENCIA | CÓDIGO | GRADIL EM METALON, H=2,00M, PINTURA EM FUNDO ANTICORROSIVO (2 DEMAOS) E ESMALTE EM 2 DEMAOS - FORNECIMENTO E INSTALAÇÃO | UNIDADE | M2 | TOTAL: | 216.21
IT EM |  |  |  | UNIDADE | QUANTIDADE | C/DESONERAÇÃO
[6 empty] | VALOR UNITÁRIO | VALOR TOTAL
1 | SINAPI | 83765 | GRUPO DE SOLDAGEM COM GERADOR A DIESEL 60 CV PARA SOLDA ELÉTRICA, SOBRE 04 RODAS, COM MOTOR 4 CILINDROS 600 A - CHP DIURNO. AF_02/2016 | CHP | 0.1808 | 82.91 | 14.99
2 | SINAPI | 83766 | GRUPO DE SOLDAGEM COM GERADOR A DIESEL 60 CV PARA SOLDA ELÉTRICA, SOBRE 04 RODAS, COM MOTOR 4 CILINDROS 600 A - CHI DIURNO. AF_02/2016 | CHI | 0.1895 | 32.97 | 6.24
3 | SINAPI | 88310 | PINTOR COM ENCARGOS COMPLEMENTARES | H | 1.0421 | 22.4 | 23.34
4 | SINAPI | 88316 | SERVENTE COM ENCARGOS COMPLEMENTARES | H | 0.2608 | 17.04 | 4.44
5 | SINAPI | 88317 | SOLDADOR COM ENCARGOS COMPLEMENTARES | H | 0.7731 | 22.61 | 17.47
6 | SINAPI | 88315 | SERRALHEIRO COM ENCARGOS COMPLEMENTARES | H | 0.5805 | 21.35 | 12.39
7 | SINAPI | 88243 | AJUDANTE ESPECIALIZADO COM ENCARGOS COMPLEMENTARES | H | 0.9801 | 17.88 | 17.52
8 | SINAPI | 88251 | AUXILIAR DE SERRALHEIRO COM ENCARGOS COMPLEMENTARES | H | 0.9801 | 18.03 | 17.67
9 | SINAPI | 3768 | LIXA EM FOLHA PARA FERRO, NUMERO 150 | UN | 2.145 | 4,04 | 8.66
10 | SINAPI | 7307 | FUNDO ANTICORROSIVO PARA METAIS FERROSOS (ZARCAO) | L | 0.4507 | 36,36 | 16.38
11 | SINAPI | 7292 | TINTA ESMALTE SINTETICO PREMIUM BRILHANTE | L | 0.2864 | 33,71 | 9.65
12 | SINAPI | 5318 | DILUENTE AGUARRAS | L | 0.1716 | 17,80 | 3.05
13 | SINAPI | 10999 | ELETRODO REVESTIDO AWS - E6013, DIAMETRO IGUAL A 4,00 MM | KG | 0.3534 | 44,29 | 15.65
14 | AGESUL | 7540 | TUBO QUADRADO 80X80X1,50MM PAULI 23,03KG (COD.9702) | BR | 0.0763 | 249.5 | 19.03
15 | AGESUL | 7541 | TUBO RETANGULAR 20X30X1,20MM PAULI 5,424KG (COD.7723) | BR | 0.24 | 58.7 | 14.08
16 | AGESUL | 7542 | TUBO RETANGULAR 30X50X1,20MM PAULI 9,10KG (COD.7812) | BR | 0.1667 | 93.9 | 15.65
CPU 04 | REFERENCIA | CÓDIGO | INSTALAÇÃO DE ALAMBRADO EM TELA DE AÇO, QUADRANGULAR / LOSANGULAR, FIO DE 3,4 MM (10 BWG), MALHA DE 5X5 CM, H=2,00 M - FORNECIMENTO E INSTALAÇÃO | UNIDADE | M2 | TOTAL: | 103.52
IT EM |  |  |  | UNIDADE | QUANTIDADE | C/DESONERAÇÃO
[6 empty] | VALOR UNITÁRIO | VALOR TOTAL
1 | SINAPI | 88315 | SERRALHEIRO COM ENCARGOS COMPLEMENTARES | H | 0.9774 | 21.35 | 20.86
2 | SINAPI | 88316 | SERVENTE COM ENCARGOS COMPLEMENTARES | H | 0.9774 | 17.04 | 16.65
3 | SINAPI | 7162 | TELA DE ARAME GALVANIZADA QUADRANGULAR / LOSANGULAR, FIO 3,4 MM (10 BWG), MALHA 5 X 5 CM, H = 2 M | M2 | 1.02 | 64,61 | 65.9
4 | SINAPI | 11002 | ELETRODO REVESTIDO AWS - E6013, DIAMETRO IGUAL A 2,50 MM | KG | 0.0025 | 46,09 | 0.11
CPU 05 | REFERENCIA | CÓDIGO | ESCAVAÇÃO MANUAL SUPERFICIAL DE SOLOS | UNIDADE | M3 | TOTAL: | 32.44
IT EM |  |  |  | UNIDADE | QUANTIDADE | C/DESONERAÇÃO
[6 empty] | VALOR UNITÁRIO | VALOR TOTAL
1 | SINAPI | 88316 | SERVENTE COM ENCARGOS COMPLEMENTARES | H | 1.904 | 17.04 | 32.44
CPU 06 | REFERENCIA | CÓDIGO | APILOAMENTO E REGULARIZAÇÃO MANUAL DE SOLOS | UNIDADE | M2 | TOTAL: | 29.93
IT EM |  |  |  | UNIDADE | QUANTIDADE | C/DESONERAÇÃO
[6 empty] | VALOR UNITÁRIO | VALOR TOTAL
1 | SINAPI | 88316 | SERVENTE COM ENCARGOS COMPLEMENTARES | H | 1.757 | 17.04 | 29.93
CPU 07 | REFERENCIA | CÓDIGO | LAVATÓRIO LOUÇA BRANCA SUSPENSO, 29,5 X 39CM OU EQUIVALENTE, PADRÃO POPULAR, INCLUSO SIFÃO FLEXÍVEL EM PVC, VÁLVULA E ENGATE FLEXÍVEL 30CM EM PLÁSTICO, PADRÃO POPULAR - FORNECIMENTO E INSTALAÇÃO. AF_01/2020 | UNIDADE | UN | TOTAL: | 171.66
IT EM |  |  |  | UNIDADE | QUANTIDADE | C/DESONERAÇÃO
[6 empty] | VALOR UNITÁRIO | VALOR TOTAL
1 | SINAPI | 86879 | VÁLVULA EM PLÁSTICO 1 PARA PIA, TANQUE OU LAVATÓRIO, COM OU SEM LADRÃO - FORNECIMENTO E INSTALAÇÃO. AF_01/2020 | UN | 1 | 9.19 | 9.19
2 | SINAPI | 86883 | SIFÃO DO TIPO FLEXÍVEL EM PVC 1 X 1.1/2 - FORNECIMENTO E INSTALAÇÃO. AF_01/2020 | UN | 1 | 12.31 | 12.31
3 | SINAPI | 86884 | ENGATE FLEXÍVEL EM PLÁSTICO BRANCO, 1/2 X 30CM - FORNECIMENTO E INSTALAÇÃO. AF_01/2020 | UN | 1 | 10.06 | 10.06
4 | SINAPI | 86904 | LAVATÓRIO LOUÇA BRANCA SUSPENSO, 29,5 X 39CM OU EQUIVALENTE, PADRÃO POPULAR - FORNECIMENTO E INSTALAÇÃO. AF_01/2020 | UN | 1 | 140.1 | 140.1
CPU 08 | REFERENCIA | CÓDIGO | LUMINÁRIA PÚBLICA LED 100W LED, PARA POSTE, BRANCO FRIO, IP67 - FORNECIMENTO E INSTALAÇÃO | UNIDADE | UN | TOTAL: | 139.24
IT EM |  |  |  | UNIDADE | QUANTIDADE | C/DESONERAÇÃO
[6 empty] | VALOR UNITÁRIO | VALOR TOTAL
1 | COTAÇÃO | CT 01 | LUMINÁRIA PÚBLICA LED 100W LED, PARA POSTE, BRANCO FRIO, IP67 | UN | 1 | 128.92 | 128.92
2 | SINAPI | 88247 | AUXILIAR DE ELETRICISTA COM ENCARGOS COMPLEMENTARES | H | 0.2381 | 19.87 | 4.73
3 | SINAPI | 88264 | ELETRICISTA COM ENCARGOS COMPLEMENTARES | H | 0.2381 | 23.27 | 5.54
4 | SINAPI | 21127 | FITA ISOLANTE ADESIVA ANTICHAMA, USO ATE 750 V, EM ROLO DE 19 MM X 5 M | UN | 0.014 | 3,74 | 0.05
CPU 09 | REFERENCIA | CÓDIGO | REFLETOR LED 10W, MICROLED, 127V, IP 66, BRANCO FRIO - FORNECIMENTO E INSTALAÇÃO | UNIDADE | UN | TOTAL: | 48.16
IT EM |  |  |  | UNIDADE | QUANTIDADE | C/DESONERAÇÃO
[6 empty] | VALOR UNITÁRIO | VALOR TOTAL
1 | COTAÇÃO | CT 02 | REFLETOR LED 10W, MICROLED, 127V, IP66, BRANCO FRIO | UN | 1 | 37.84 | 37.84
2 | SINAPI | 88247 | AUXILIAR DE ELETRICISTA COM ENCARGOS COMPLEMENTARES | H | 0.2381 | 19.87 | 4.73
3 | SINAPI | 88264 | ELETRICISTA COM ENCARGOS COMPLEMENTARES | H | 0.2381 | 23.27 | 5.54
4 | SINAPI | 21127 | FITA ISOLANTE ADESIVA ANTICHAMA, USO ATE 750 V, EM ROLO DE 19 MM X 5 M | UN | 0.014 | 3,74 | 0.05
CPU 10 | REFERENCIA | CÓDIGO | REFLETOR LED 100W, MICROLED, 127V, IP66, BRANCO FRIO - FORNECIMENTO E INSTALAÇÃO | UNIDADE | UN | TOTAL: | 96.41
IT EM |  |  |  | UNIDADE | QUANTIDADE | C/DESONERAÇÃO
[6 empty] | VALOR UNITÁRIO | VALOR TOTAL
1 | COTAÇÃO | CT 03 | REFLETOR LED 100W, MICROLED, 127V, IP66, BRANCO FRIO | UN | 1 | 86.09 | 86.09
2 | SINAPI | 88247 | AUXILIAR DE ELETRICISTA COM ENCARGOS COMPLEMENTARES | H | 0.2381 | 19.87 | 4.73
3 | SINAPI | 88264 | ELETRICISTA COM ENCARGOS COMPLEMENTARES | H | 0.2381 | 23.27 | 5.54
4 | SINAPI | 21127 | FITA ISOLANTE ADESIVA ANTICHAMA, USO ATE 750 V, EM ROLO DE 19 MM X 5 M | UN | 0.014 | 3,74 | 0.05
CPU 11 | REFERENCIA | CÓDIGO | INSTALAÇÃO DE LÂMPADA LED BULBO, 30W, BRANCO FRIO - FORNECIMENTO E INSTALAÇÃO | UNIDADE | UN | TOTAL: | 45.64
IT EM |  |  |  | UNIDADE | QUANTIDADE | C/DESONERAÇÃO
[6 empty] | VALOR UNITÁRIO | VALOR TOTAL
1 | COTAÇÃO | CT 04 | LÂMPADA LED BULBO, 30W, BRANCO FRIO | UN | 1 | 35.32 | 35.32
2 | SINAPI | 88247 | AUXILIAR DE ELETRICISTA COM ENCARGOS COMPLEMENTARES | H | 0.2381 | 19.87 | 4.73
3 | SINAPI | 88264 | ELETRICISTA COM ENCARGOS COMPLEMENTARES | H | 0.2381 | 23.27 | 5.54
4 | SINAPI | 21127 | FITA ISOLANTE ADESIVA ANTICHAMA, USO ATE 750 V, EM ROLO DE 19 MM X 5 M | UN | 0.014 | 3,74 | 0.05
CPU 12 | REFERENCIA | CÓDIGO | INSTALAÇÃO PLACA DE SINALIZAÇÃO DE SEGURANÇA CONTRA INCÊNDIO, FOTOLUMINESCENTE, RETANGULAR, *20 X 40* CM. | UNIDADE | UN | TOTAL: | 55.13
IT EM |  |  |  | UNIDADE | QUANTIDADE | C/DESONERAÇÃO
[6 empty] | VALOR UNITÁRIO | VALOR TOTAL
1 | SINAPI | 37558 | PLACA DE SINALIZACAO DE SEGURANCA CONTRA INCENDIO, FOTOLUMINESCENTE, RETANGULAR, *20 X 40* CM, EM PVC *2* MM ANTI-CHAMAS (SIMBOLOS, CORES E PICTOGRAMAS CONFORME NBR 16820) | UN | 1 | 48,29 | 48.29
2 | SINAPI | 88242 | AJUDANTE DE PEDREIRO COM ENCARGOS COMPLEMENTARES | H | 0.4 | 17.12 | 6.84
CPU 13 | REFERENCIA | CÓDIGO | INSTALAÇÃO PLACA DE SINALIZAÇÃO DE SEGURANÇA CONTRA INCÊNDIO, FOTOLUMINESCENTE, RETANGULAR, *15 X 30* CM. | UNIDADE | UN | TOTAL: | 32.82
IT EM |  |  |  | UNIDADE | QUANTIDADE | C/DESONERAÇÃO
[6 empty] | VALOR UNITÁRIO | VALOR TOTAL
1 | SINAPI | 34723 | PLACA DE SINALIZACAO EM CHAPA DE ACO NUM 16 COM PINTURA REFLETIVA | M2 | 0.045 | 577,50 | 25.98
2 | SINAPI | 88242 | AJUDANTE DE PEDREIRO COM ENCARGOS COMPLEMENTARES | H | 0.4 | 17.12 | 6.84
CPU 14 | REFERENCIA | CÓDIGO | INSTALAÇÃO PLACA DE SINALIZAÇÃO DE SEGURANÇA CONTRA INCÊNDIO, FOTOLUMINESCENTE, RETANGULAR, *27 X 74* CM. | UNIDADE | UN | TOTAL: | 122.22
IT EM |  |  |  | UNIDADE | QUANTIDADE | C/DESONERAÇÃO
[6 empty] | VALOR UNITÁRIO | VALOR TOTAL
1 | SINAPI | 34723 | PLACA DE SINALIZACAO EM CHAPA DE ACO NUM 16 COM PINTURA REFLETIVA | M2 | 0.1998 | 577,50 | 115.38
2 | SINAPI | 88242 | AJUDANTE DE PEDREIRO COM ENCARGOS COMPLEMENTARES | H | 0.4 | 17.12 | 6.84
CPU 15 | REFERENCIA | CÓDIGO | INSTALAÇÃO DE FILTRO FM-100 PARA PISCINAS DE ATÉ 312.000 LITROS - FORNECIMENTO E INSTALAÇÃO | UNIDADE | UN | TOTAL: | 6614.75
IT EM |  |  |  | UNIDADE | QUANTIDADE | C/DESONERAÇÃO
[6 empty] | VALOR UNITÁRIO | VALOR TOTAL
1 | COTAÇÃO | CT 06 | FILTRO FM-100 PARA PISCINAS DE ATÉ 312.00 LITROS | UN | 1 | 5890.5 | 5890.5
2 | SINAPI | 88248 | AUXILIAR DE ENCANADOR OU BOMBEIRO HIDRÁULICO COM ENCARGOS COMPLEMENTARES | H | 19.13 | 17.44 | 333.62
3 | SINAPI | 88267 | ENCANADOR OU BOMBEIRO HIDRÁULICO COM ENCARGOS COMPLEMENTARES | H | 19.13 | 20.42 | 390.63
CPU 16 | REFERENCIA | CÓDIGO | REVESTIMENTO CERÂMICO PARA PAREDES INTERNAS COM PLACAS TIPO ESMALTADA EXTRA DE DIMENSÕES 20X20 CM, NA COR AZUL, APLICADAS NA ALTURA INTEIRA E FUNDO DA PISCINA - FORNECIMENTO E INSTALAÇÃO | UNIDADE | M2 | TOTAL: | 112.42
IT EM |  |  |  | UNIDADE | QUANTIDADE | C/DESONERAÇÃO
[6 empty] | VALOR UNITÁRIO | VALOR TOTAL
1 | COTAÇÃO | CT 07 | REVESTIMENTO CERÂMICO, 20X20 CM, AZUL, PARA PISCINAS | M2 | 1.15 | 73.91 | 84.99
2 | SINAPI | 88256 | AZULEJISTA OU LADRILHISTA COM ENCARGOS COMPLEMENTARES | H | 0.6341 | 21.05 | 13.34
3 | SINAPI | 88316 | SERVENTE COM ENCARGOS COMPLEMENTARES | H | 0.3686 | 17.04 | 6.28
4 | SINAPI | 1381 | ARGAMASSA COLANTE AC I PARA CERAMICAS | KG | 6.95 | 0,83 | 5.76
5 | SINAPI | 34357 | REJUNTE CIMENTICIO, QUALQUER COR | KG | 0.422 | 4,87 | 2.05
CPU 17 | REFERENCIA | CÓDIGO | REMOÇÃO DE QUADROS ELÉTRICOS, DE FORMA MANUAL, SEM REAPROVEITAMENTO | UNIDADE | UN | TOTAL: | 114.18
IT EM |  |  |  | UNIDADE | QUANTIDADE | C/DESONERAÇÃO
[6 empty] | VALOR UNITÁRIO | VALOR TOTAL
1 | SINAPI | 88264 | ELETRICISTA COM ENCARGOS COMPLEMENTARES | H | 1.5096 | 23.27 | 35.12
2 | SINAPI | 88316 | SERVENTE COM ENCARGOS COMPLEMENTARES | H | 1.5188 | 17.04 | 25.88
CPU 18 | REFERENCIA | CÓDIGO | EXECUÇÃO DE MURETA COM BLOCO DE CONCRETO 20 CM ACIMA DA TERRA E 20 CM ENTERRADO, INCLUSO CHAPISCO, REBOCO E PINTURA COM TEXTURA | UNIDADE | M | TOTAL: | 53.18
IT EM |  |  |  | UNIDADE | QUANTIDADE | C/DESONERAÇÃO
[6 empty] | VALOR UNITÁRIO | VALOR TOTAL
1 | SINAPI | 103336 | ALVENARIA DE VEDAÇÃO DE BLOCOS VAZADOS DE CONCRETO APARENTE DE 9X19X39 CM (ESPESSURA 9 CM) E ARGAMASSA DE ASSENTAMENTO COM PREPARO EM BETONEIRA. AF_12/2021 | M2 | 0.4 | 76.62 | 30.64
2 | AGESUL | 1501000100 | CHAPISCO PARA PAREDES EXTERNAS E INTERNAS COM ARGAMASSA DE CIMENTO E AREIA NO TRACO 1:3 | M2 | 0.4 | 6.54 | 2.61
3 | SINAPI | 87794 | EMBOÇO OU MASSA ÚNICA EM ARGAMASSA TRAÇO 1:2:8, PREPARO MANUAL, APLICADA MANUALMENTE EM PANOS CEGOS DE FACHADA (SEM PRESENÇA DE VÃOS), ESPESSURA DE 25 MM. AF_09/2022 | M2 | 0.4 | 37.71 | 15.08
4 | SINAPI | 95305 | TEXTURA ACRÍLICA, APLICAÇÃO MANUAL EM PAREDE, UMA DEMÃO. AF_04/2023 | M2 | 0.4 | 12.14 | 4.85
CPU 19 | REFERENCIA | CÓDIGO | EXECUÇÃO DE ABRIGO DE GÁS, EM TIJOLO DE CONCRETO (ESPESSURA DE 9 CM), COM COBERTURA EM LAJE MACIÇA, MEDIDA INTERNA (1,05X0,63X1,05)M, INCLUSO CHAPISCO, REBOCO E PINTURA COM TEXTURA ACRÍLICA | UNIDADE | UN | TOTAL: | 1034.06
IT EM |  |  |  | UNIDADE | QUANTIDADE | C/DESONERAÇÃO
[6 empty] | VALOR UNITÁRIO | VALOR TOTAL
1 | SINAPI | 103316 | ALVENARIA DE VEDAÇÃO DE BLOCOS VAZADOS DE CONCRETO DE 9X19X39 CM (ESPESSURA 9 CM) E ARGAMASSA DE ASSENTAMENTO COM PREPARO EM BETONEIRA. AF_12/2021 | M2 | 1.273 | 69.27 | 88.18
2 | SINAPI | 1501000100 | CHAPISCO PARA PAREDES EXTERNAS E INTERNAS COM ARGAMASSA DE CIMENTO E AREIA NO TRACO 1:3 | M2 | 2.546 | 6.54 | 16.65
3 | SINAPI | 87794 | EMBOÇO OU MASSA ÚNICA EM ARGAMASSA TRAÇO 1:2:8, PREPARO MANUAL, APLICADA MANUALMENTE EM PANOS CEGOS DE FACHADA (SEM PRESENÇA DE VÃOS), ESPESSURA DE 25 MM. AF_09/2022 | M2 | 2.546 | 37.71 | 96
4 | SINAPI | 95305 | TEXTURA ACRÍLICA, APLICAÇÃO MANUAL EM PAREDE, UMA DEMÃO. AF_04/2023 | M2 | 2.546 | 12.14 | 30.9
5 | SINAPI | 92271 | FABRICAÇÃO DE FÔRMA PARA LAJES, EM MADEIRA SERRADA, E=25 MM. AF_09/2020 | M2 | 1.27 | 119.65 | 151.95
6 | SINAPI | 91596 | ARMAÇÃO DO SISTEMA DE PAREDES DE CONCRETO, EXECUTADA COMO ARMADURA POSITIVA DE LAJES, TELA Q-138. AF_06/2019 | KG | 2.794 | 10.99 | 30.7
7 | SINAPI | 103682 | CONCRETAGEM DE VIGAS E LAJES, FCK=25 MPA, PARA QUALQUER TIPO DE LAJE COM BALDES EM EDIFICAÇÃO TÉRREA - LANÇAMENTO, ADENSAMENTO E ACABAMENTO. AF_02/2022 | M3 | 0.127 | 955.44 | 121.34
8 | SINAPI | 2001004045 | PORTAO EM METALON - 1 FOLHA - PARA PEDESTRES, INCLUSIVE 2 BROCAS DE 25CM (0,80M), PINTURA EM FUNDO ANTICORROSIVO (2 DEMAOS) E ESMALTE EM 2 DEMAOS - ANEXO A-060 (S.C.) | M2 | 0.72 | 692.15 | 498.34
CPU 20 | REFERENCIA | CÓDIGO | SWITCH TPLINK DES-1008A 16 Portas 10/100Mbps | UNIDADE | UN | TOTAL: | 818.66
IT EM |  |  |  | UNIDADE | QUANTIDADE | C/DESONERAÇÃO
[6 empty] | VALOR UNITÁRIO | VALOR TOTAL
1 | SINAPI | 88266 | ELETROTÉCNICO COM ENCARGOS COMPLEMENTARES | H | 1.242 | 25.29 | 31.41
2 | SINAPI | 88243 | AJUDANTE ESPECIALIZADO COM ENCARGOS COMPLEMENTARES | H | 1.242 | 17.88 | 22.2
3 | SINAPI | CT 08 | SWITCH 10/100/100, 16 PORTAS | UN | 1 | 765.0571 | 765.05

## COTAÇÕES
GOVERNO DO ESTADO DE MATO GROSSO DO SUL
PREFEITURA MUNICIPAL DE PORTO MURTINHO
SECRETARIA DE OBRAS
COTAÇÕES
Objeto: | REFORMA CENTRO DE MULTIPLAS ATIVIDADES |  | RESPONSÁVEL ORÇAMENTO
Município: | PORTO MURTINHO - MS |  | _________________________________ FÁBIO MARQUES RIBEIRO CREA - 15.276 D / MS
Local: | AV. LARANJEIRAS, 970, JOCKEY CLUB
SIST./REF.: | AGESUL(JANEIRO/2023), SINAPI (JUNHO/2023), SBC (JUNHO/2023)
EMPRESAS | CNPJ | NOME | FONE | CONTATO
C01 | 19.068.453/0001-07 | ARCO IRIS LED |  | SITE
C02 | 26.746.451/0001-66 | SINOS LED |  | SITE
C03 | 33.779.899-0001-41 | SUSENTA LED |  | SITE
C04 | 45.543.915/0846-95 | CARREFOUR |  | SITE
C05 | 02.206.577/0001-80 | MAGAZINE LUIZA |  | SITE
C06 | 00.776.574/0006-60 | AMERICANAS |  | SITE
C07 | 33.041.260/0652-90 | CASAS BAHIA |  | SITE
C08 | 33.041.260/0652-90 | PONTO FRIO |  | SITE
C09 | 22.554.578/0001-22 | MAROL PISCINAS E LAZER |  | SITE
C10 | 29.462.752/0001-56 | POOL STORE |  | SITE
C11 | 21.333.797/0001-80 | SODRAMAR |  | SITE
C12 | 29.911.559/0001-55 | CHATUBA |  | SITE
C13 | 55.431.753/0001-43 | BABA MATERIAIS |  | SITE
C14 | 03.840.986/0056-70 | TELHA NORTE |  | SITE
C15 | 05.570.714/0001-59 | KABUM |  | SITE
C16 | 78.617.693/0001-53 | TNTINF |  | SITE
CÓDIGO | DESCRIÇÃO | UNIDADE | DATA COTAÇÃO | MEDIANA
CT 01 | LUMINÁRIA PÚBLICA LED 100W LED, PARA POSTE, BRANCO FRIO, IP67 | UN | 2023-06-08 | 128.92
EMPRESA | NOME DA EMPRESA |  | COTAÇÕES
C01 | ARCO IRIS LED |  | 107.57
C02 | SINOS LED |  | 151.83
C03 | SUSENTA LED |  | 128.92
CÓDIGO | DESCRIÇÃO | UNIDADE | DATA COTAÇÃO | MEDIANA
CT 02 | REFLETOR LED 10W, MICROLED, 127V, IP66, BRANCO FRIO | UN | 2023-06-08 | 37.84
EMPRESA | NOME DA EMPRESA |  | COTAÇÕES
C04 | CARREFOUR |  | 35.3
C05 | MAGAZINE LUIZA |  | 37.84
C06 | AMERICANAS |  | 38.93
CÓDIGO | DESCRIÇÃO | UNIDADE | DATA COTAÇÃO | MEDIANA
CT 03 | REFLETOR LED 100W, MICROLED, 127V, IP66, BRANCO FRIO | UN | 2023-06-08 | 86.09
EMPRESA | NOME DA EMPRESA |  | COTAÇÕES
C05 | MAGAZINE LUIZA |  | 54.02
C07 | CASAS BAHIA |  | 86.09
C08 | PONTO FRIO |  | 86.09
CÓDIGO | DESCRIÇÃO | UNIDADE | DATA COTAÇÃO | MEDIANA
CT 04 | LÂMPADA LED BULBO, 30W, BRANCO FRIO | UN | 2023-06-08 | 35.32
EMPRESA | NOME DA EMPRESA |  | COTAÇÕES
C04 | CARREFOUR |  | 39.94
C05 | MAGAZINE LUIZA |  | 22.98
C07 | CASAS BAHIA |  | 35.32
CÓDIGO | DESCRIÇÃO | UNIDADE | DATA COTAÇÃO | MEDIANA
CT 05 | LÂMPADA LED BULBO, 30W, BRANCO FRIO | UN | 2023-06-08 | 35.32
EMPRESA | NOME DA EMPRESA |  | COTAÇÕES
C04 | CARREFOUR |  | 39.94
C05 | MAGAZINE LUIZA |  | 22.98
C07 | CASAS BAHIA |  | 35.32
CÓDIGO | DESCRIÇÃO | UNIDADE | DATA COTAÇÃO | MEDIANA
CT 06 | FILTRO FM-100 PARA PISCINAS DE ATÉ 312.00 LITROS | UN | 2023-07-28 | 5890.5
EMPRESA | NOME DA EMPRESA |  | COTAÇÕES
C09 | MAROL PISCINAS E LAZER |  | 5890.5
C10 | POOL STORE |  | 3469.9
C11 | SODRAMAR |  | 7075
CÓDIGO | DESCRIÇÃO | UNIDADE | DATA COTAÇÃO | MEDIANA
CT 07 | REVESTIMENTO CERÂMICO, 20X20 CM, AZUL, PARA PISCINAS | M2 | 2023-08-03 | 73.91
EMPRESA | NOME DA EMPRESA |  | COTAÇÕES
C09 | MAROL PISCINAS E LAZER |  | 72.9
C10 | POOL STORE |  | 73.91
C11 | SODRAMAR |  | 126.3
CÓDIGO | DESCRIÇÃO | UNIDADE | DATA COTAÇÃO | MEDIANA
CT 08 | SWITCH 10/100/100, 16 PORTAS | UN | 2023-09-05 | 765.0571
EMPRESA | NOME DA EMPRESA |  | COTAÇÕES
C05 | MAGAZINE LUIZA |  | 765.0571
C15 | KABUM |  | 1420.6686
C16 | TNTINF |  | 469.4457

## BDI
GOVERNO DO ESTADO DE MATO GROSSO DO SUL
PREFEITURA MUNICIPAL DE PORTO MURTINHO
SECRETARIA DE OBRAS
DEMONSTRAÇÃO DE BDI 1 - DESONERADO
OBJETO: | REFORMA CENTRO DE MULTIPLAS ATIVIDADES |  |  | RESPONSÁVEL ORÇAMENTO
Município: | PORTO MURTINHO - MS |  |  | _________________________________ FÁBIO MARQUES RIBEIRO CREA - 15.276 D / MS
Local: | AV. LARANJEIRAS, 970, JOCKEY CLUB
SIST./REF.: | AGESUL(JANEIRO/2023), SINAPI (JUNHO/2023), SBC (JUNHO/2023)
TIPO DE OBRA: | CONSTRUÇÃO E REFORMA DE EDIFICIOS
IMPOSTOS:
| TRIBUTOS: | 3.65 | %
| ISS BRUTO: | 5 | %
| INCIDENCIA SOBRE MO: | 100 | %
| CPRB | 4.5 | %
| TOTAL TRIBUSTOS: | 13.15 | %
ADOTADO
| 1° QUARTIL | MÉDIO | 3° QUARTIL
Administração central | 3% | 4% | 5.5% | 3
Seguro e Garantia | 0.8% | 0.8% | 1% | 0.8
Risco | 0.97% | 1.27% | 1.27% | 0.97
Despesas Financeiras | 0.59% | 1.23% | 1.39% | 0.59
Lucro | 6.16% | 7.4% | 8.96% | 6.16
BDI DESONERADO ADOTADO |  |  |  | 28.82%
DADOS

## BDI S DES (hidden)
GOVERNO DO ESTADO DE MATO GROSSO DO SUL
PREFEITURA MUNICIPAL DE PORTO MURTINHO
SECRETARIA DE OBRAS
DEMONSTRAÇÃO DE BDI 1 - SEM DESONERAÇÃO - Acórdão 2622/2013
OBJETO: | REFORMA CENTRO DE MULTIPLAS ATIVIDADES |  |  | RESPONSÁVEL ORÇAMENTO
Município: | PORTO MURTINHO - MS
Local: | AV. LARANJEIRAS, 970, JOCKEY CLUB |  |  | ____________________________________ Fábio Marques Ribeiro CREA - 15276 D / MS
SIST./REF.: | AGESUL(JANEIRO/2023), SINAPI (JUNHO/2023), SBC (JUNHO/2023)
TIPO DE OBRA: | CONSTRUÇÃO E REFORMA DE EDIFICIOS
IMPOSTOS:
| TRIBUTOS: | 3.65 | %
| ISS BRUTO: | 3.35 | %
| INCIDENCIA SOBRE MO: | 60 | %
| TOTAL TRIBUSTOS: | 5.66 | %
ADOTADO
| 1° QUARTIL | MÉDIO | 3° QUARTIL
Administração central | 3% | 4% | 5.5% | 4
Seguro e Garantia | 0.8% | 0.8% | 1% | 0.8
Risco | 0.97% | 1.27% | 1.27% | 1.26
Despesas Financeiras | 0.59% | 1.23% | 1.39% | 1.22
Lucro | 6.16% | 7.4% | 8.96% | 7.4
BDI DESONERADO ADOTADO |  |  |  | 22.22%
DADOS

## CRONOGRAMA
GOVERNO DO ESTADO DE MATO GROSSO DO SUL
PREFEITURA MUNICIPAL DE PORTO MURTINHO
SECRETARIA DE OBRAS
CRONOGRAMA FÍSICO FINANCEIRO - DESONERADO
OBJETO: | REFORMA CENTRO DE MULTIPLAS ATIVIDADES | [13 empty] | RESPONSÁVEL ORÇAMENTO
MUNÍCIPIO: | PORTO MURTINHO - MS | [13 empty] | _________________________________ FÁBIO MARQUES RIBEIRO CREA - 15.276 D / MS
LOCAL: | AV. LARANJEIRAS, 970, JOCKEY CLUB
SIST./REF.: | AGESUL(JANEIRO/2023), SINAPI (JUNHO/2023), SBC (JUNHO/2023)
IT EM | DESCRIÇÃO DOS SERVIÇOS |  | % | VALOR ÍTEM | MÊS 1 |  | MÊS 2 |  | MÊS 3 |  | MÊS 4 |  | MÊS 5 |  | MÊS 6 |  | TOTAL
IT EM |  |  |  |  | PROPONENTE | % | PROPONENTE | % | PROPONENTE | % | PROPONENTE | % | PROPONENTE | % | PROPONENTE | %
1. | SERVIÇOS PRELIMINARES |  | 0.6492% | 8876.46 | 8876.46 | 100% | 0 |  | 0 |  | 0 |  | 0 |  | 0 |  | 100%
2. | MOVIMENTO DE TERRA |  | 0.01118% | 152.84 | 152.84 | 100% | 0 |  | 0 |  | 0 |  | 0 |  | 0 |  | 100%
3. | DEMOLIÇÕES E RETIRADAS |  | 1.952% | 26686.35 | 26686.35 | 100% | 0 |  | 0 |  | 0 |  | 0 |  | 0 |  | 100%
4. | REPARO |  | 24.51% | 335112.22 | 268089.776 | 80% | 67022.444 | 20% | 0 |  | 0 |  | 0 |  | 0 |  | 100%
5. | VEDAÇÃO |  | 0.2668% | 3648.02 | 0 |  | 3648.02 | 100% | 0 |  | 0 |  | 0 |  | 0 |  | 100%
6. | COBERTURA |  | 8.73% | 119365.4 | 0 |  | 119365.4 | 100% | 0 |  | 0 |  | 0 |  | 0 |  | 100%
7. | REVESTIMENTO DE PAREDES |  | 3.01% | 41156.49 | 0 |  | 41156.49 | 100% | 0 |  | 0 |  | 0 |  | 0 |  | 100%
8. | ESQUADRIAS |  | 6.106% | 83483.1 | 0 |  | 41741.55 | 50% | 0 |  | 0 |  | 41741.55 | 50% | 0 |  | 100%
9. | PISO |  | 7.173% | 98071.06 | 0 |  | 49035.53 | 50% | 49035.53 | 50% | 0 |  | 0 |  | 0 |  | 100%
10. | LOUÇAS, METAIS E ACESSÓRIOS |  | 1.839% | 25145.07 | 0 |  | 0 |  | 12572.535 | 50% | 0 |  | 12572.535 | 50% | 0 |  | 100%
11. | ACESSIBILIDADE |  | 1.317% | 18000.74 | 0 |  | 0 |  | 0 |  | 0 |  | 1800.074 | 10% | 16200.666 | 90% | 100%
12. | INSTALAÇÕES ELETRICAS |  | 1.298% | 17749.44 | 1774.944 | 10% | 8874.72 | 50% | 7099.776 | 40% | 0 |  | 0 |  | 0 |  | 100%
13. | INSTALAÇÕES HIDROSSANITARIAS |  | 0.5647% | 7721.52 | 0 |  | 3860.76 | 50% | 3860.76 | 50% | 0 |  | 0 |  | 0 |  | 100%
14. | PREVENÇÃO DE COMBATE A INCÊNDIO E PÂNICO |  | 1.49% | 20373.43 | 0 |  | 0 |  | 0 |  | 8149.372 | 40% | 10186.715 | 50% | 2037.343 | 10% | 100%
15. | URBANIZAÇÃO |  | 0.4847% | 6626.93 | 0 |  | 0 |  | 662.693 | 10% | 3313.465 | 50% | 2650.772 | 40% | 0 |  | 100%
16. | PINTURA |  | 23.23% | 317666.63 | 0 |  | 0 |  | 158833.315 | 50% | 158833.315 | 50% | 0 |  | 0 |  | 100%
17. | PEDRAS, BANCADAS E DIVISÓRIAS |  | 4.058% | 55485.42 | 0 |  | 0 |  | 0 |  | 0 |  | 0 |  | 55485.42 | 100% | 100%
18. | SERVIÇOS COMPLEMENTARES |  | 0.3018% | 4126.31 | 0 |  | 0 |  | 0 |  | 0 |  | 0 |  | 4126.31 | 100% | 100%
19. | PISCINA |  | 7.167% | 97994.22 | 0 |  | 48997.11 | 50% | 48997.11 | 50% | 0 |  | 0 |  | 0 |  | 100%
20. | INSTALAÇÕES LÓGICAS |  | 1.47% | 20098.23 | 0 |  | 0 |  | 0 |  | 10049.115 | 50% | 10049.115 | 50% | 0 |  | 100%
21. | ADMINISTRAÇÃO LOCAL |  | 3.674% | 50231.28 | 8368.5312 | 16.66% | 8368.5312 | 16.66% | 8368.5312 | 16.66% | 8368.5312 | 16.66% | 8368.5312 | 16.66% | 8388.6238 | 16.7% | 100%
22. | LIMPEZA FINAL |  | 0.6968% | 9527.57 | 0 |  | 0 |  | 0 |  | 0 |  | 0 |  | 9527.57 | 100% | 100%
|  |  | 99.3% | 1367298.73
| T OT AL MENSAL= |  |  |  | 313948.9012 | 22.96% | 392070.5552 | 28.67% | 289430.2502 | 21.17% | 188713.7982 | 13.8% | 87369.2922 | 6.39% | 95765.9328 | 7.004%
T OT AL ACUMULADO= |  |  |  |  | 313948.9012 | 22.96% | 706019.4565 | 51.64% | 995449.7067 | 72.8% | 1184163.505 | 86.61% | 1271532.7972 | 93% | 1367298.73 | 100%
DADOS

## BANCO DADOS ARQ (hidden)
BANCO DE DADOS ENGELUGA ENGENHARIA
ARQ - PORTAS CONSTRUIR
CÓD | LARGURA | ALTURA | ÁREA | QTDE | DESCRIÇÃO
P2 | 0.7 | 2.1 | 1.47 | 1 | PORTA, ABRIR, 1 FOLHA, MADEIRA
P3 | 0.7 | 0.7 | 0.49 | 1 | PORTA, ABRIR, 1 FOLHA, VENEZIANA, CASA DE MAQUINA
P5 | 0.7 | 1.6 | 19.04 | 17 | PORTA, ABRIR, 1 FOLHA, VENEZIANA PERFURADA
P8 | 0.8 | 2.1 | 1.68 | 1 | PORTA, ABRIR, 1 FOLHA, MADEIRA
P9 | 0.8 | 2.1 | 13.44 | 8 | PORTA, ABRIR, 1 FOLHA, CHAPA VINCADA
P10 | 0.9 | 2.1 | 3.78 | 2 | PORTA, ABRIR, 1 FOLHA, CHAPA VINCADA
P11 | 0.9 | 2.1 | 5.67 | 3 | PORTA, ABRIR, 1 FOLHA, MADEIRA
P12 | 0.9 | 2.1 | 3.78 | 2 | PORTA, ABRIR, 1 FOLHA, CHAPA VINCADA, PCD
P13 | 1.4 | 2.1 | 2.94 | 1 | PORTA, ABRIR, 2 FOLHAS, FERRO
ORC - 005 - PISO GRANILITE
NOME | ÁREA
COPA | 3.76
COZINHA | 21.96
DEPÓSITO 1 | 12.92
DEPÓSITO 2 | 17.1
DEPÓSITO 3 | 10.8
DEPÓSITO 4 | 12.96
GERÊNCIA - CMA | 8.46
INFORMÁTICA | 26.46
LAVANDERIA | 5.31
PÁTIO/CIRCULAÇÃO | 270.58
REFEITÓRIO | 44.83
SALA DE AULA 1 | 44.83
SALA DE AULA 2 | 44.83
SALA DE ESPERA | 16.74
VARAL | 6.66
VEST. MASC | 19.15
VESTIÁRIO FEM. | 19.15
WC | 2.82
WC 1 | 2.83
WC FEM. | 8.92
WC MASC. | 8.92
WC PCD FEM. | 3.58
WC PCD MASC. | 3.58
TOTAL | 617,19
ARQ - PORTAS PROPOSTA FINAL
CÓD | LARGURA | ALTURA | ÁREA | QTDE | DESCRIÇÃO
P1 | 0,60 | 2,10 | 1,26 | 1 | PORTA, ABRIR, 1 FOLHA, MADEIRA
P2 | 0,70 | 2,10 | 1,47 | 1 | PORTA, ABRIR, 1 FOLHA, MADEIRA
P3 | 0,70 | 0,70 | 0,49 | 1 | PORTA, ABRIR, 1 FOLHA, VENEZIANA, CASA DE MAQUINA
P4 | 0,70 | 2,10 | 2,94 | 2 | PORTA, ABRIR, 1 FOLHA, MADEIRA
P5 | 0,70 | 1,60 | 19,04 | 17 | PORTA, ABRIR, 1 FOLHA, VENEZIANA PERFURADA
P6 | 0,80 | 2,16 | 1,73 | 1 | PORTA, ABRIR, 1 FOLHA, VENEZIANA
P7 | 0,80 | 2,10 | 3,36 | 2 | PORTA, ABRIR, 1 FOLHA, MADEIRA
P8 | 0,80 | 2,10 | 1,68 | 1 | PORTA, ABRIR, 1 FOLHA, MADEIRA
P9 | 0,80 | 2,10 | 13,44 | 8 | PORTA, ABRIR, 1 FOLHA, CHAPA VINCADA
P10 | 0,90 | 2,10 | 3,78 | 2 | PORTA, ABRIR, 1 FOLHA, CHAPA VINCADA
P11 | 0,90 | 2,10 | 5,67 | 3 | PORTA, ABRIR, 1 FOLHA, MADEIRA
P12 | 0,90 | 2,10 | 3,78 | 2 | PORTA, ABRIR, 1 FOLHA, CHAPA VINCADA, PCD
P13 | 1,40 | 2,10 | 2,94 | 1 | PORTA, ABRIR, 2 FOLHAS, FERRO
ARQ - JANELAS PROPOSTA FINAL
CÓD | LARGURA | ALTURA | ÁREA | QTDE | DESCRIÇÃO
J1 | 1 | 1.1 | 5.5 | 5 | JANELA, ALUMINIO E VIDRO, CORRER, 4 FOLHAS
J2 | 1 | 0.6 | 1.2 | 2 | JANELA, ALUMINIO E VIDRO, BASCULANTE
J3 | 1.2 | 0.6 | 1.44 | 2 | JANELA, ALUMINIO E VIDRO, MAXIM AR, 2 FOLHAS.
J4 | 1.2 | 0.6 | 1.44 | 2 | JANELA, ALUMINIO E VIDRO, BASCULANTE
J5 | 1.5 | 1.1 | 6.6 | 4 | JANELA, ALUMINIO E VIDRO, CORRER, 4 FOLHAS
J6 | 1.5 | 1.1 | 1.65 | 1 | JANELA, ALUMINIO E VIDRO, GUICHE
J7 | 2 | 1.1 | 28.6 | 13 | JANELA, ALUMINIO E VIDRO, CORRER, 4 FOLHAS
J8 | 3.2 | 0.6 | 3.84 | 2 | JANELA, ALUMINIO E VIDRO, BASCULANTE,
ORC - 008 - PINTURA ACRÍLICA INTERNA EM PAREDES
NOME | PERÍMETRO (M) | ALTURA | ÁREA PINTURA (M2) | ÁREA DE ABERTURA | ÁREA TOTAL (M2)
DEPÓSITO 1 | 14.38 | 2.95 | 42.41 | 1.89 | 40.52
DEPÓSITO 2 | 16.7 | 2.95 | 49.26 | 3.88 | 45.38
DEPÓSITO 3 | 13.2 | 2.95 | 38.94 | 3.12 | 35.82
DEPÓSITO 4 | 14.4 | 2.95 | 42.48 | 3.33 | 39.15
GERÊNCIA - CMA | 11.9 | 2.95 | 35.1 | 3.54 | 31.56
INFORMÁTICA | 21.9 | 2.95 | 64.6 | 6.08 | 58.52
PÁTIO/CIRCULAÇÃO | 123.18 | 3.12 | 384.32 | 153.13 | 231.19
REFEITÓRIO | 26.9 | 2.95 | 79.35 | 15.86 | 63.49
SALA DE AULA 1 | 26.9 | 2.95 | 79.35 | 9.59 | 69.76
SALA DE AULA 2 | 26.9 | 2.95 | 79.35 | 9.59 | 69.76
SALA DE ESPERA | 20.6 | 2.95 | 60.77 | 10.89 | 49.88
TOTAL |  |  | 979,94 |  | 756,62
ORC - 008 - PINTURA ACRÍLICA EM TETO
NOME | ÁREA
COPA | 3.76
COZINHA | 21.96
DEPÓSITO 1 | 12.92
DEPÓSITO 2 | 17.1
DEPÓSITO 3 | 10.8
DEPÓSITO 4 | 12.96
GERÊNCIA - CMA | 8.46
INFORMÁTICA | 26.46
LAVANDERIA | 5.31
REFEITÓRIO | 44.83
SALA DE AULA 1 | 44.83
SALA DE AULA 2 | 44.83
SALA DE ESPERA | 16.74
VEST. MASC | 19.15
VESTIÁRIO FEM. | 19.15
WC | 2.82
WC 1 | 2.83
WC FEM. | 8.92
WC MASC. | 8.92
WC PCD FEM. | 3.58
WC PCD MASC. | 3.58
Total geral: 21 | 339,95
ORC - 001 - TABELA DE AMBIENTES
PISO | PAREDE | FORRO | NOME | ÁREA | PERÍMETRO
8 | 2 | 1 | COPA | 3,76 | 7,90
8 | 2 | 1 | COZINHA | 21,96 | 19,40
8 | 1 | 1 | DEPÓSITO 1 | 12,92 | 14,38
8 | 1 | 1 | DEPÓSITO 2 | 17,10 | 16,70
8 | 1 | 1 | DEPÓSITO 3 | 10,80 | 13,20
8 | 1 | 1 | DEPÓSITO 4 | 12,96 | 14,40
8 | 1 | 1 | GERÊNCIA - CMA | 8,46 | 11,90
8 | 1 | 1 | INFORMÁTICA | 26,46 | 21,90
8 | 2 | 1 | LAVANDERIA | 5,31 | 9,22
8 | 1 | - | PÁTIO/CIRCULAÇÃO | 270,58 | 123,18
8 | 1 | 1 | REFEITÓRIO | 44,83 | 26,90
8 | 1 | 1 | SALA DE AULA 1 | 44,83 | 26,90
8 | 1 | 1 | SALA DE AULA 2 | 44,83 | 26,90
8 | 1 | 1 | SALA DE ESPERA | 16,74 | 20,60
8 | 1 | - | VARAL | 6,73 | 10,98
8 | 2 | 1 | VEST. MASC | 19,15 | 21,90
8 | 2 | 1 | VESTIÁRIO FEM. | 19,15 | 21,90
8 | 2 | 1 | WC | 2,82 | 7,10
8 | 2 | 1 | WC 1 | 2,83 | 7,12
8 | 2 | 1 | WC FEM. | 8,92 | 11,95
8 | 2 | 1 | WC MASC. | 8,92 | 11,95
8 | 2 | 1 | WC PCD FEM. | 3,58 | 7,75
8 | 2 | 1 | WC PCD MASC. | 3,58 | 7,75
Total geral |  |  |  | 617,26 | 461,88
MEMÓRIA DE CÁLCULO

## BANCO DADOS INC (hidden)
PSCIP - MEMORIAL DE CALCULO -(22) ACESSÓRIOS TUBOS HIDRANTE
COD ORC | Tipo | Descrição | Un.
PSCIP - MEMORIAL DE CALCULO - (22) COMPRIMENTO DE TUBOS GÁS
Material | Diâmetro | Comprimento
Ferro Galvanizado | 20 mm | 6.88
PSCIP - MEMORIAL DE CALCULO - (22) CONEXÕES DE TUBO HIDRANTE
Tipo | Un. | Tamanho
PSCIP - MEMORIAL DE CALCULO - (22) DISPOSITIVOS DE INCÊNDIO.
COD ORC | SIMBOLO | QTDE. | DESCRIÇÃO
Sistema de Alarme
| s1.png | 4 | Avisador sonoro
Sistema de Alarme e Detecção
22F.1 | Acionador Alarme.png | 4 | Acionador manual do sistema de detecção e alarme
22F.2 | BATERIA PARA ALARME.png | 1 | Baterias do sistema de detecção e alarme
22F.3 | CENTRAL DE ALARME.png | 1 | Central de detecção e alarme
Sistema de Hidrante
22F.7 | Acionador de Bomba.png | 4 | Acionador de bomba de incêndio
22F.9 | Bomba.png | 1 | Bomba de incêndio
22F.10 | HIDRANTE.png | 4 | Hidrante simples
22F.10 | HIDRANTE.png | 4 | Hidrante simples
PSCIP - MEMORIAL DE CALCULO - (22) EXTINTOR DE INCÊNDIO
COD ORC | QTD. | SIMBOLO | CARGA | CAPACIDADE EXTINTORA MÍNIMA
22G.1 | 5 | AGUA.PNG | CARGA DE ÁGUA | 2A
22G.5 | 4 | Carga de Pó BC.PNG | CARGA DE PÓ BC | 2:A - 20:BC
PSCIP - MEMORIAL DE CALCULO -(22) - PLACAS DE SINALIZAÇÃO
CÓD | SIMBOLO | QTDE | DESCRIÇÃO
Sinalização
M2 | M2 atualizada.png | 1 | Indicação de lotação máxima admitida no recinto.
PP01 | placa.png | 1 | Perigo Inflamável
Sinalização de Equipamentos de Combate a Incêndio
E1 | E1.PNG | 3 | Alarme de incêndio
E2 | E2.png | 4 | Acionador do alarme
E3 | E3.png | 4 | Acionador da bomba
E5 | E5.PNG | 9 | Extintor de Incêndio
E7 | E7.PNG | 4 | Abrigo de mangueira
Sinalização de Orientação e Salvamento
S1 | S01.png | 8 | Saida de emergência a direita
S2 | S02.png | 6 | Saida de emergência a esquerda
S3 | S03.png | 23 | Saida de emergência acima da porta
S12 | S12.png (2) | 1 | Saida de emergência
Sinalização de proteção existente
M1 | M1 atualizada.png | 1 | Indicação dos sistemas de proteção contra incêndio existentes na edificação.
Sinalização de Proíbição
P1 | P01.png | 1 | Proibido Fumar
PSCIP - MEMORIAL DE CALCULO -(22) - ORÇAMENTO - ILUMINAÇÃO DE EMERGÊNCIA
SIMBOLO | QTDE. | DESCRIÇÃO
Iluminação de emergência
Iluminação.png | 36 | ILUMINAÇÃO DE EMERGÊNCIA
36
PSCIP - MEMORIAL DE CALCULO - (22) CONEXÕES DE TUBO GÁS
Tipo | Un. | Tamanho
Tê de redução de ferro galvanizado | 1 | 15 mmø-15 mmø-15 mmø
Cotovelo de ferro galvanizado | 8 | 15 mmø-15 mmø
Luva de redução de ferro Galvanizado | 9 | 20 mmø-15 mmø