## Orçamento Inicial
GOVERNO DO ESTADO DE MATO GROSSO DO SUL
PREFEITURA MUNICIPAL DE PORTO MURTINHO
SECRETARIA DE OBRAS
PLANILHA DE ORÇAMENTO
OBJETO: | INFRAESTRUTURA URBANA - PAVIMENTAÇÃO ASFÁLTICA E DRENAGEM DE ÁGUAS PLUVIAIS NO BAIRRO FLORESTAL
MUNÍCIPIO: | PORTO MURTINHO/MS
LOCAL: | BAIRRO FLORESTAL
BDI: | Material (15,27%), Serviços Onerados (24,66%)
SIST./REF.: | AGESUL DEIURB sem Desoneração (jan/2026), SINAPI sem Desoneração (jan/2026)
Prazo exec.: | 12 meses
Item | Descrição | DMT | Unid. | Qtde. | Custo Unitário | Preço Unitário | Preço Total
Cód. Oficial
01 | SERVIÇOS PRELIMINARES
01.01 103689 | Fornecimento e instalação de placa de obra com chapa galvanizada e estrutura de madeira. Af_03/2022_ps |  | m² | 8 | 458.76 | 571.89 | 4575.12
01.02 10776 | Locacao de container 2,30 x 6,00 m, alt. 2,50 m, para escritorio, sem divisorias internas e sem sanitario (nao inclui mobilizacao/desmobilizacao) |  | mês | 12 | 725.58 | 836.37 | 10036.44
01.03 IUSP0004 | Locação de uma unidade de banheiro químico (2,31x1,15x1,15)m com uma higienização por semana, inclusive transporte, carga e descarga |  | mês | 12 | 2160 | 2489.83 | 29877.96
01.04 98525 | Limpeza mecanizada de camada vegetal, vegetação e pequenas árvores (diâmetro de tronco menor que 0,20 m), com trator de esteiras. Af_03/2024 |  | m² | 2500 | 0.68 | 0.84 | 2100
01.05 100575 | Regularização de superfícies com motoniveladora. Af_09/2024 |  | m² | 625 | 0.59 | 0.73 | 456.25
01.06 MIUC00701 | Pedra britada ou bica corrida, não classificada (posto pedreira/fornecedor, sem frete) |  | m³ | 31.25 | 108.86 | 125.48 | 3921.25
01.07 101203 | Cerca com mourões de madeira roliça, diâmetro 11 cm, espaçamento de 2,5 m, altura livre de 1,7 m, cravados 0,5 m, com 5 fios de arame de aço ovalado 15x17 - fornecimento e instalação. Af_12/2025 |  | m | 200 | 38.51 | 48 | 9600
01.08 IUD30108 | Portão em tela arame galvanizado n.12 malha 2" e moldura em tubos de aço com duas folhas de abrir, incluso ferragem (REF SINAPI 74238/002) |  | m² | 7.2 | 1048.02 | 1306.46 | 9406.51
01.09 IUI00003 | Sinalização de advertência de obra com placa (fundo laranja) sobre cavalete, conforme ABNT-NBR-7678 - estrutura de madeira |  | un | 8 | 1283.71 | 1600.27 | 12802.16
01.10 IUSP0002 | Sinalização de transito - noturna (REF SINAPI 74221/001) |  | m | 573.21 | 4 | 4.98 | 2854.58
01.11 IUI00002 | Fornecimento e colocação de tela tapume de proteção, altura 1,20m, fabricada com polietileno reforçado , por processo de extrusão , fornecida na cor laranja, no tipo leve, rolo com as seguintes dimensões: h=1,20m, e l=50m |  | m² | 200 | 7.7 | 9.59 | 1918
01.12 13244 | Cone de sinalização em PVC rígido com faixa refletiva, H = 70/76 cm |  | un | 36 | 43.12 | 49.7 | 1789.2
01.13 IUC10048 | Sondagem de investigação de interferências subterrâneas, incluindo escavações mecânicas e manual e reaterro. |  | un | 13 | 334.96 | 417.56 | 5428.28
01.14 IUC10047 | Reparo em ramal de ligação predial de água. |  | un | 26 | 275.89 | 343.92 | 8941.92
01.15 100575 | Regularização de superfícies com motoniveladora. Af_09/2024 |  | m² | 2606.73 | 0.59 | 0.73 | 1902.91
01.16 100975 | Carga, manobra e descarga de solos e materiais granulares em caminhão basculante 14 m³ - carga com pá carregadeira (caçamba de 1,7 a 2,8 m³ / 128 hp) e descarga livre (unidade: m3). Af_07/2020 |  | m³ | 500 | 8.45 | 10.53 | 5265
01.17 95876 | Transporte com caminhão basculante de 14 m³, em via urbana pavimentada, dmt até 30 km (unidade: m3xkm). Af_07/2020 |  | m³.km | 1000 | 2.13 | 2.65 | 2650
01.18 95876 | Transporte com caminhão basculante de 14 m³, em via urbana pavimentada, dmt até 30 km (unidade: m3xkm). Af_07/2020 |  | m³.km | 996.875 | 2.13 | 2.65 | 2641.71
| Total - SERVIÇOS PRELIMINARES | [5 empty] | 116167.29
02 | REMOÇÕES, DEMOLIÇÕES E SUPRESSÕES
02.01 IUC10071 | Demolição de concreto simples, de forma mecanizada, sem reaproveitamento (Refer. SICRO CÓD. 1600989) |  | m³ | 85.16 | 218.47 | 272.34 | 23192.47
02.02 97636 | Demolição parcial de pavimento asfáltico, de forma mecanizada, sem reaproveitamento. Af_09/2023 |  | m² | 3194.05 | 22.54 | 28.09 | 89720.86
02.03 IUC20135 | Remoção de piso em bloco de concreto, de forma mecanizada, sem reaproveitamento |  | m² | 244.93 | 10.52 | 13.11 | 3211.03
02.04 IUP30002 | Recorte mecânico de pavimento asfáltico ou piso de concreto, com serra de disco diamantado para piso/asfalto |  | m | 798.64 | 3.21 | 4 | 3194.56
02.05 IUD30116 | Demolição de boca de lobo BLSC, incluindo carga e bota-fora do entulho e reaterro da cava |  | un | 7 | 435.46 | 542.84 | 3799.88
02.06 98526 | Remoção de raízes remanescentes de tronco de árvore com diâmetro maior ou igual a 0,20 m e menor que 0,40 m. Af_03/2024 |  | un | 6 | 137.99 | 172.01 | 1032.06
02.07 98527 | Remoção de raízes remanescentes de tronco de árvore com diâmetro maior ou igual a 0,40 m e menor que 0,60 m. Af_03/2024 |  | un | 3 | 229.01 | 285.48 | 856.44
02.08 98529 | Corte raso e recorte de árvore com diâmetro de tronco maior ou igual a 0,20 m e menor que 0,40 m. Af_03/2024 |  | un | 6 | 80.72 | 100.62 | 603.72
02.09 98530 | Corte raso e recorte de árvore com diâmetro de tronco maior ou igual a 0,40 m e menor que 0,60 m. Af_03/2024 |  | un | 3 | 158.44 | 197.51 | 592.53
02.10 100982 | Carga, manobra e descarga de entulho em caminhão basculante 10 m³ - carga com escavadeira hidráulica (caçamba de 0,80 m³ / 111 hp) e descarga livre (unidade: m3). Af_07/2020 |  | m³ | 252.861 | 9.07 | 11.3 | 2857.32
02.11 IUTR1006 | CARGA, MANOBRAS E DESCARGA DE MATERIAIS DIVERSOS, COM CAMINHAO CARROCERIA 9T (CARGA E DESCARGA MANUAIS) |  | t | 9 | 33.04 | 41.18 | 370.62
02.12 95875 | Transporte com caminhão basculante de 10 m³, em via urbana pavimentada, dmt até 30 km (unidade: m3xkm). Af_07/2020 |  | m³.km | 505.722 | 2.5 | 3.11 | 1572.79
02.13 100947 | Transporte com caminhão carroceria 9t, em via urbana pavimentada, dmt até 30km (unidade: txkm). Af_07/2020 |  | txkm | 18 | 2.26 | 2.81 | 50.58
| Total - REMOÇÕES, DEMOLIÇÕES E SUPRESSÕES | [5 empty] | 131054.86
03 | MICRODRENAGEM - TERRAPLENAGEM
03.01 IUD30211 | Esgotamento de água com bomba submersa, inclusive grupo gerador |  | h | 258.35 | 27.21 | 33.91 | 8760.64
03.02 IUD30096 | Remoção de canalização Ø < 0,60 cm, exclusive bota - fora |  | m/h | 50.25 | 87.64 | 109.25 | 5489.81
03.03 90106 | Escavação mecanizada de vala com profundidade até 1,5 m (média montante e jusante/uma composição por trecho), retroescav. (0,26 m3), largura de 0,8 m a 1,5 m, em solo de 1a categoria, locais com baixo nível de interferência. Af_09/2024 |  | m³ | 355.77 | 8.42 | 10.49 | 3732.02
03.04 90091 | Escavação mecanizada de vala com prof. Até 1,5 m (média montante e jusante/uma composição por trecho), escavadeira (0,8 m3), larg. De 1,5 m a 2,5 m, em solo de 1a categoria, locais com baixo nível de interferência. Af_09/2024 |  | m³ | 872.87 | 6.01 | 7.49 | 6537.79
03.05 102281 | Escavação mecanizada de vala com prof. Maior que 1,5 m até 3,0 m (média montante e jusante/uma composição por trecho),com escavadeira (1,2 m3),larg. De 1,5 m a 2,5 m, em solo de 1a categoria, locais com baixo nível de interferência. Af_09/2024 |  | m³ | 765.31 | 5.63 | 7.01 | 5364.82
03.06 93358 | Escavação manual de vala. Af_09/2024 |  | m³ | 9.96 | 90.03 | 112.23 | 1117.81
03.07 101570 | Escoramento de vala, tipo pontaleteamento, com profundidade de 0 a 1,5 m, largura menor que 1,5 m. Af_01/2026 |  | m² | 667 | 24.1 | 30.04 | 20036.68
03.08 101571 | Escoramento de vala, tipo pontaleteamento, com profundidade de 0 a 1,5 m, largura maior ou igual a 1,5 m e menor que 2,5 m. Af_01/2026 |  | m² | 581.23 | 31.9 | 39.76 | 23109.7
03.09 101573 | Escoramento de vala, tipo pontaleteamento, com profundidade de 1,5 a 3,0 m, largura maior ou igual a 1,5 m e menor que 2,5 m. Af_01/2026 |  | m² | 747.47 | 27.19 | 33.89 | 25331.75
03.10 IUD20117 | Escoramento de vala, tipo blindado, com profundidade de 1,5 a 3,0m, largura maior ou igual a 1,5 m e menor que 2,50 - execução e fornecimento, inclui material. (Ref. SIPCI 101597) |  | m² | 164.44 | 25.51 | 31.8 | 5229.19
03.11 101616 | Preparo de fundo de vala com largura menor que 1,5 m (acerto do solo natural), em local com nível baixo de interferência. Af_01/2026 |  | m² | 333.2 | 7.78 | 9.69 | 3228.7
03.12 101623 | Preparo de fundo de vala com largura menor que 1,5 m, com camada de brita, lançamento mecanizado. Af_01/2026 |  | m³ | 33.25 | 285.61 | 356.04 | 11838.33
03.13 101624 | Preparo de fundo de vala com largura maior ou igual a 1,5 m e menor que 2,5 m, com camada de brita, lançamento mecanizado. Af_01/2026 |  | m³ | 24.77 | 227.01 | 282.99 | 7009.66
03.14 IUD30203 | Lastro ou enroncamento de pedra-de-mão ou rachão, com lançamento mecanizado, fornecimento e apiloamento. Exclusive material e transporte |  | m³ | 290.15 | 56.7 | 70.68 | 20507.8
03.15 4730 | Pedra de mão ou pedra rachão para arrimo/fundação (posto pedreira/fornecedor, sem frete) |  | m³ | 290.15 | 92.3 | 106.39 | 30869.05
03.16 93381 | Reaterro mecanizado de vala com retroescavadeira (capacidade da caçamba da retro: 0,26 m³/potência: 88 hp), largura 0,8 a 1,5 m, profundidade 1,5 a 3,0 m, com solo (sem substituição) de 1ª categoria e compactador de solos de percussão. Af_08/2023 |  | m³ | 310.53 | 12.94 | 16.13 | 5008.84
03.17 93367 | Reaterro mecanizado de vala com escavadeira hidráulica (capacidade da caçamba: 0,8 m³/potência: 111 hp), largura de 1,5 a 2,5 m, profundidade até 1,5 m, com solo (sem substituição) de 1ª categoria, com compactador de solos de percussão. Af_08/2023 |  | m³ | 216.05 | 23.56 | 29.36 | 6343.22
03.18 93369 | Reaterro mecanizado de vala com escavadeira hidráulica (capacidade da caçamba: 0,8 m³/potência: 111 hp), largura 1,5 a 2,5 m, profundidade 1,5 a 3,0 m, com solo (sem substituição) de 1ª categoria, com compactador de solos de percussão. Af_08/2023 |  | m³ | 380.97 | 17.02 | 21.21 | 8080.37
03.19 94342 | Aterro manual de valas com areia para aterro. Af_08/2023 |  | m³ | 438.98 | 84.25 | 105.02 | 46101.67
03.20 6079 | Argila, argila vermelha ou argila arenosa (retirada na jazida, sem transporte) |  | m³ | 336.59 | 38.76 | 44.67 | 15035.47
03.21 95875 | Transporte com caminhão basculante de 10 m³, em via urbana pavimentada, dmt até 30 km (unidade: m3xkm). Af_07/2020 |  | m³.km | 2291.72 | 2.5 | 3.11 | 7127.24
03.22 95875 | Transporte com caminhão basculante de 10 m³, em via urbana pavimentada, dmt até 30 km (unidade: m3xkm). Af_07/2020 |  | m³.km | 5385.44 | 2.5 | 3.11 | 16748.71
03.23 95875 | Transporte com caminhão basculante de 10 m³, em via urbana pavimentada, dmt até 30 km (unidade: m3xkm). Af_07/2020 |  | m³.km | 15913.17 | 2.5 | 3.11 | 49489.95
03.24 95875 | Transporte com caminhão basculante de 10 m³, em via urbana pavimentada, dmt até 30 km (unidade: m3xkm). Af_07/2020 |  | m³.km | 11107 | 2.5 | 3.11 | 34542.77
| Total - MICRODRENAGEM - TERRAPLENAGEM | [5 empty] | 366641.99
04 | MICRODRENAGEM - GALERIAS
04.01 7781 | Tubo de concreto simples para aguas pluviais, classe ps1, com encaixe ponta e bolsa, diametro nominal de 400 mm |  | m | 250 | 86.67 | 99.9 | 24975
04.02 7791 | Tubo de concreto simples para aguas pluviais, classe ps1, com encaixe ponta e bolsa, diametro nominal de 600 mm |  | m | 111 | 154.41 | 177.98 | 19755.78
04.03 100952 | Transporte com caminhão carroceria com guindauto (munck), momento máximo de carga 11,7 tm, em via urbana pavimentada, dmt até 30km (unidade: txkm). Af_07/2020 |  | txkm | 2504.04 | 2.85 | 3.55 | 8889.34
04.04 100953 | Transporte com caminhão carroceria com guindauto (munck), momento máximo de carga 11,7 tm, em via urbana pavimentada, adicional para dmt excedente a 30 km (unidade: txkm). Af_07/2020 |  | txkm | 14442.04 | 1.13 | 1.4 | 20218.85
04.05 92809 | Assentamento de tubo de concreto para redes coletoras de águas pluviais, diâmetro de 400 mm, junta rígida, instalado em local com baixo nível de interferências (não inclui fornecimento). Af_03/2024 |  | m | 250 | 33.84 | 42.18 | 10545
04.06 92811 | Assentamento de tubo de concreto para redes coletoras de águas pluviais, diâmetro de 600 mm, junta rígida, instalado em local com baixo nível de interferências (não inclui fornecimento). Af_03/2024 |  | m | 111 | 53.77 | 67.02 | 7439.22
04.07 MIUD00103 | Tubo PEAD corrugado com paredes estruturadas para drenagem - D = 600 mm (DNIT M0134) |  | m | 237.56 | 435.8 | 502.34 | 119335.89
04.08 MIUD00105 | Tubo PEAD corrugado com paredes estruturadas para drenagem - D = 800 mm (DNIT M0136) |  | m | 154.83 | 702.21 | 809.43 | 125324.04
04.09 100952 | Transporte com caminhão carroceria com guindauto (munck), momento máximo de carga 11,7 tm, em via urbana pavimentada, dmt até 30km (unidade: txkm). Af_07/2020 |  | txkm | 263.46 | 2.85 | 3.55 | 935.28
04.10 100953 | Transporte com caminhão carroceria com guindauto (munck), momento máximo de carga 11,7 tm, em via urbana pavimentada, adicional para dmt excedente a 30 km (unidade: txkm). Af_07/2020 |  | txkm | 3583.056 | 1.13 | 1.4 | 5016.27
04.11 IUD30403 | Assentamento de tubo de pead corrugado de dupla parede para rede coletora de aguas pluviais, dn 600 mm, junta elástica integrada, não inclui fornecimento, ref. SINAPI 90747 |  | m | 237.56 | 16.85 | 21 | 4988.76
04.12 IUD30398 | Assentamento de tubo de pead corrugado de dupla parede para rede coletora de aguas pluviais, dn 800 mm, junta elástica integrada, não inclui fornecimento, ref. SINAPI 94876 |  | m | 154.83 | 28.85 | 35.96 | 5567.68
| Total - MICRODRENAGEM - GALERIAS | [5 empty] | 352991.11
05 | MICRODRENAGEM - DISPOSITIVOS AUXILIARES
05.01 IUD30117 | PV-1 - Poço de visita com dimensões internas de 1,98m x 1,98m x 1,50m(bxbxh), em alvenaria de bloco de concreto estrutural fbk 14Mpa, conforme projeto tipo. Exclusive pescoço e tampão |  | un | 10 | 7067.32 | 8810.12 | 88101.2
05.02 94964 | Concreto fck = 20mpa, traço 1:2,7:3 (em massa seca de cimento/ areia média/ brita 1) - preparo mecânico com betoneira 400 l. Af_05/2021 |  | m³ | 7.49 | 491.72 | 612.97 | 4591.14
05.03 98051 | Chaminé circular para poço de visita para esgoto, em alvenaria com tijolos cerâmicos maciços, diâmetro interno = 0,6 m. Af_12/2020 |  | m | 10 | 980.04 | 1221.71 | 12217.1
05.04 98114 | Tampa circular para esgoto e drenagem, em ferro fundido, diâmetro interno = 0,6 m. Af_12/2020 |  | un | 10 | 592.81 | 683.33 | 6833.3
05.05 IUD30851 | Caixa de Passagem, com dimensões internas de 1,60m x 1,37m x 1,60m (bxbxh), em alvenaria de bloco de concreto estrutural FBK 8 Mpa |  | un | 1 | 7160.34 | 8926.07 | 8926.07
05.06 IUD30852 | Caixa de Passagem, com dimensões internas de 1,60m x 1,57m x 1,60m (bxbxh), em alvenaria de bloco de concreto estrutural FBK 8 Mpa |  | un | 1 | 7321.63 | 9127.14 | 9127.14
05.07 IUD20006 | BLSC - Boca-de-lobo simples, em concreto simples fck 20 MPa, incluindo forma, escavação, calçamento ao redor e grelha em FoFo tipo pesada, conforme projeto |  | un | 22 | 1657.88 | 2066.71 | 45467.62
05.08 IUD20008 | BLTC - Boca-de-lobo tripla, em concreto simples fck 20 MPa, com guia chapeu, incluindo forma, escavação, calçamento ao redor e grelhas em f°f° tipo pesada, conforme projeto |  | un | 14 | 4481.9 | 5587.13 | 78219.82
05.09 95875 | Transporte com caminhão basculante de 10 m³, em via urbana pavimentada, dmt até 30 km (unidade: m3xkm). Af_07/2020 |  | m³.km | 1375.18 | 2.5 | 3.11 | 4276.8
| Total - MICRODRENAGEM - DISPOSITIVOS AUXILIARES | [5 empty] | 257760.19
06 | RECOMPOSIÇÃO DO PAVIMENTO
06.01 90105 | Escavação mecanizada de vala com profundidade até 1,5 m (média montante e jusante/uma composição por trecho), retroescav. (0,26 m3), largura menor que 0,8 m, em solo de 1a categoria, locais com baixo nível de interferência. Af_09/2024 |  | m³ | 15.37 | 9.26 | 11.54 | 177.36
06.02 MIUC00703 | Cascalho de cava |  | m³ | 16.01 | 70 | 80.68 | 1291.68
06.03 IUP30004 | Execução e compactação de base estabilizada granulometricamente, com mistura na pista de até três materiais exclusive material |  | m³ | 12.81 | 21.78 | 27.15 | 347.79
06.04 95875 | Transporte com caminhão basculante de 10 m³, em via urbana pavimentada, dmt até 30 km (unidade: m3xkm). Af_07/2020 |  | m³.km | 38.424 | 2.5 | 3.11 | 119.49
06.05 95875 | Transporte com caminhão basculante de 10 m³, em via urbana pavimentada, dmt até 30 km (unidade: m3xkm). Af_07/2020 |  | m³.km | 464.29 | 2.5 | 3.11 | 1443.94
06.06 IUP30114 | Execução de imprimação com emulsão asfáltica a base d'água.(exclusive material betuminoso) |  | m² | 85.37 | 0.64 | 0.79 | 67.44
06.07 IUP0007 | Emulsão asfáltica a base d'água para imprimação. |  | t | 0.102 | 3790 | 4368.73 | 445.61
06.08 IUP30118 | EXECUÇÃO DE PINTURA DE LIGAÇÃO COM EMULSÃO ASFÁLTICA, EXCLUSIVE EMULSÃO |  | m² | 85.37 | 0.95 | 1.18 | 100.73
06.09 IUP0008 | Emulsão asfáltica catiônica RR-2C para uso em pavimentação asfáltica. |  | t | 0.042 | 4071 | 4692.64 | 197.09
06.10 102330 | Transporte com caminhão tanque de transporte de material asfáltico de 30000 l, em via urbana pavimentada, dmt até 30km (unidade: txkm). Af_07/2020 |  | txkm | 4.32 | 1.41 | 1.75 | 7.56
06.11 102331 | Transporte com caminhão tanque de transporte de material asfáltico de 30000 l, em via urbana pavimentada, adicional para dmt excedente a 30 km (unidade: txkm). Af_07/2020 |  | txkm | 59.472 | 0.55 | 0.68 | 40.44
06.12 IUP20005 | Aplicação de concreto betuminoso usinado à quente (CBUQ), exclusive transporte e material Ref SINAPI 95995 |  | t | 6.543 | 48.95 | 61.02 | 399.25
06.13 1518 | Concreto betuminoso usinado a quente (CBUQ) para pavimentação asfáltica, padrão DNIT, faixa C, com CAP 50/70 - aquisição posto usina |  | t | 6.543 | 643.5 | 741.76 | 4853.33
06.14 95878 | Transporte com caminhão basculante de 10 m³, em via urbana pavimentada, dmt até 30 km (unidade: txkm). Af_07/2020 |  | txkm | 196.29 | 1.68 | 2.09 | 410.24
06.15 93596 | Transporte com caminhão basculante de 10 m³, em via urbana pavimentada, adicional para dmt excedente a 30 km (unidade: txkm). Af_07/2020 |  | txkm | 1171.197 | 0.66 | 0.82 | 960.38
| Total - RECOMPOSIÇÃO DO PAVIMENTO | [5 empty] | 10862.33
07 | IMPLANTAÇÃO ASFÁLTICA-TERRAPLENAGEM
07.01 IUP10002 | Preparo do sub-leito, escavação e carga, exclusive transporte |  | m³ | 4485.31 | 6.46 | 8.05 | 36106.74
07.02 100974 | Carga, manobra e descarga de solos e materiais granulares em caminhão basculante 10 m³ - carga com pá carregadeira (caçamba de 1,7 a 2,8 m³ / 128 hp) e descarga livre (unidade: m3). Af_07/2020 |  | m³ | 5606.637 | 8.53 | 10.63 | 59598.55
07.03 95875 | Transporte com caminhão basculante de 10 m³, em via urbana pavimentada, dmt até 30 km (unidade: m3xkm). Af_07/2020 |  | m³.km | 11213.27 | 2.5 | 3.11 | 34873.26
07.04 96385 | Execução e compactação de corpo de aterro de aterro (95% de energia do proctor normal) com solo predominantemente argiloso espessura 15 cm - exclusive material, escavação, carga e transporte. Af_09/2024 |  | m³ | 1.95 | 12.71 | 15.84 | 30.88
07.05 6079 | Argila, argila vermelha ou argila arenosa (retirada na jazida, sem transporte) |  | m³ | 2.43 | 38.76 | 44.67 | 108.54
07.06 95875 | Transporte com caminhão basculante de 10 m³, em via urbana pavimentada, dmt até 30 km (unidade: m3xkm). Af_07/2020 |  | m³.km | 39.04 | 2.5 | 3.11 | 121.41
| Total - IMPLANTAÇÃO ASFÁLTICA-TERRAPLENAGEM | [5 empty] | 130839.38
08 | IMPLANTAÇÃO ASFÁLTICA-PAVIMENTAÇÃO
08.01 100577 | Regularização e compactação de subleito de solo predominantemente arenoso, para obras de construção de pavimentos. Af_09/2024 |  | m² | 10239.85 | 1.49 | 1.85 | 18943.72
08.02 IUP30004 | Execução e compactação de base estabilizada granulometricamente, com mistura na pista de até três materiais exclusive material |  | m³ | 1535.98 | 21.78 | 27.15 | 41701.85
08.03 MIUC00703 | Cascalho de cava |  | m³ | 3816.52 | 70 | 80.68 | 307916.83
08.04 95875 | Transporte com caminhão basculante de 10 m³, em via urbana pavimentada, dmt até 30 km (unidade: m3xkm). Af_07/2020 |  | m³.km | 110679.08 | 2.5 | 3.11 | 344211.93
08.05 1379 | Cimento Portland composto CP II-32 |  | kg | 142881.467 | 0.83 | 0.95 | 135737.39
08.06 IUP30114 | Execução de imprimação com emulsão asfáltica a base d'água.(exclusive material betuminoso) |  | m² | 8940.53 | 0.64 | 0.79 | 7063.01
08.07 IUP0007 | Emulsão asfáltica a base d'água para imprimação. |  | t | 10.728 | 3790 | 4368.73 | 46867.73
08.08 IUP30118 | EXECUÇÃO DE PINTURA DE LIGAÇÃO COM EMULSÃO ASFÁLTICA, EXCLUSIVE EMULSÃO |  | m² | 8940.53 | 0.95 | 1.18 | 10549.82
08.09 IUP0008 | Emulsão asfáltica catiônica RR-2C para uso em pavimentação asfáltica. |  | t | 4.47 | 4071 | 4692.64 | 20976.1
08.10 102330 | Transporte com caminhão tanque de transporte de material asfáltico de 30000 l, em via urbana pavimentada, dmt até 30km (unidade: txkm). Af_07/2020 |  | txkm | 455.94 | 1.41 | 1.75 | 797.89
08.11 102331 | Transporte com caminhão tanque de transporte de material asfáltico de 30000 l, em via urbana pavimentada, adicional para dmt excedente a 30 km (unidade: txkm). Af_07/2020 |  | txkm | 6276.774 | 0.55 | 0.68 | 4268.2
08.12 IUP20005 | Aplicação de concreto betuminoso usinado à quente (CBUQ), exclusive transporte e material Ref SINAPI 95995 |  | t | 685.237 | 48.95 | 61.02 | 41813.16
08.13 1518 | Concreto betuminoso usinado a quente (CBUQ) para pavimentação asfáltica, padrão DNIT, faixa C, com CAP 50/70 - aquisição posto usina |  | t | 685.237 | 643.5 | 741.76 | 508281.39
08.14 95878 | Transporte com caminhão basculante de 10 m³, em via urbana pavimentada, dmt até 30 km (unidade: txkm). Af_07/2020 |  | txkm | 20557.11 | 1.68 | 2.09 | 42964.35
08.15 93596 | Transporte com caminhão basculante de 10 m³, em via urbana pavimentada, adicional para dmt excedente a 30 km (unidade: txkm). Af_07/2020 |  | txkm | 122657.423 | 0.66 | 0.82 | 100579.08
08.16 100947 | Transporte com caminhão carroceria 9t, em via urbana pavimentada, dmt até 30km (unidade: txkm). Af_07/2020 |  | txkm | 2192.7 | 2.26 | 2.81 | 6161.48
08.17 100948 | Transporte com caminhão carroceria 9t, em via urbana pavimentada, adicional para dmt excedente a 30 km (unidade: txkm). Af_07/2020 |  | txkm | 19368.85 | 0.89 | 1.1 | 21305.73
| Total - IMPLANTAÇÃO ASFÁLTICA-PAVIMENTAÇÃO | [5 empty] | 1660139.66
09 | SERVIÇOS COMPLEMENTARES
09.01 IUP30001 | Meio-fio com sarjeta, concreto fck=20 MPa, seção 615 cm², moldado no local, inclusive escavação e pintura a cal em uma demão |  | m | 2498.7 | 60.25 | 75.1 | 187652.37
09.02 95875 | Transporte com caminhão basculante de 10 m³, em via urbana pavimentada, dmt até 30 km (unidade: m3xkm). Af_07/2020 |  | m³.km | 3401.845 | 2.5 | 3.11 | 10579.73
09.03 103946 | Plantio de grama esmeralda ou são carlos ou curitibana, em placas. Af_07/2024 |  | m² | 28.56 | 14.4 | 17.95 | 512.65
| Total - SERVIÇOS COMPLEMENTARES | [5 empty] | 198744.75
10 | SINALIZAÇÃO VIÁRIA
10.01 IUS20037 | Pintura de setas e zebrados - tinta base acrílica emulsionada em água - espessura de 0,5mm. Ref. Cód. Sicro 5213407. |  | m² | 128.94 | 37.38 | 46.59 | 6007.31
10.02 IUS0028 | Pintura de Faixa - tinta base acrilica emulsionada em agua - espessura de 0,5mm - padrão DNIT (prod equipe 163,23 m2/h) com microesferas de vidro, inclusive pre marcação( Refer. SICRO CÓD.5213403) |  | m² | 80.37 | 21.46 | 26.75 | 2149.89
10.03 13521 | Placa de aço esmaltada para identificação de rua, *45 cm x 20* cm |  | un | 74 | 132 | 152.15 | 11259.1
10.04 34723 | Placa de sinalização em chapa de aço num 16 com pintura refletiva |  | m² | 8.68 | 924 | 1151.85 | 9998.05
10.05 IUS0030 | Poste de aço galvanizado, por imersao a quente (NBR6323), coluna com diametro externo de 50,8mm(2"), espessura 2,75mm, comprimento de 3500mm - REF SCO-RIO |  | un | 68 | 604.93 | 754.1 | 51278.8
| Total - SINALIZAÇÃO VIÁRIA | [5 empty] | 80693.15
11 | PASSEIO COM ACESSIBILIDADE
11.01 97083 | Compactação mecânica de solo para execução de radier, piso de concreto ou laje sobre solo, com compactador de solos a percussão. Af_09/2021 |  | m² | 2976.17 | 3.48 | 4.33 | 12886.81
11.02 94994 | Execução de passeio (calçada) ou piso de concreto com concreto moldado in loco, feito em obra, acabamento convencional, espessura 8 cm, armado. Af_08/2022 |  | m² | 208.331 | 93.69 | 116.79 | 24330.97
11.03 95875 | Transporte com caminhão basculante de 10 m³, em via urbana pavimentada, dmt até 30 km (unidade: m3xkm). Af_07/2020 |  | m³.km | 3571.785 | 2.5 | 3.11 | 11108.25
11.04 IUP30008 | Piso tátil direcional e de alerta com ladrilho hidráulico de 20x20x2,0 cm, em concreto simples fck = 35MPa (NBR 9050 e com o Decreto 5296), incluindo fornecimento e assentamento com argamassa ou cimento colante sobre coxim preparado no piso rústico |  | m | 214.5 | 30.94 | 38.56 | 8271.12
11.05 100947 | Transporte com caminhão carroceria 9t, em via urbana pavimentada, dmt até 30km (unidade: txkm). Af_07/2020 |  | txkm | 123.54 | 2.26 | 2.81 | 347.14
11.06 100948 | Transporte com caminhão carroceria 9t, em via urbana pavimentada, adicional para dmt excedente a 30 km (unidade: txkm). Af_07/2020 |  | txkm | 712.414 | 0.89 | 1.1 | 783.65
11.07 94962 | Concreto magro para lastro, traço 1:4,5:4,5 (em massa seca de cimento/ areia média/ brita 1) - preparo mecânico com betoneira 400 l. Af_05/2021 |  | m³ | 2.57 | 396.68 | 494.5 | 1270.86
11.08 MIUC00703 | Cascalho de cava |  | m³ | 260.41 | 70 | 80.68 | 21009.87
11.09 100324 | Lastro com material granular (pedra britada n.1 e pedra britada n.2), aplicado em pisos ou lajes sobre solo, espessura de *10 cm*. Af_01/2024 |  | m³ | 148.8 | 176.9 | 220.52 | 32813.37
11.10 98524 | Limpeza manual de vegetação em terreno com enxada. Af_03/2024 |  | m² | 2976.17 | 4.85 | 6.04 | 17976.06
11.11 100975 | Carga, manobra e descarga de solos e materiais granulares em caminhão basculante 14 m³ - carga com pá carregadeira (caçamba de 1,7 a 2,8 m³ / 128 hp) e descarga livre (unidade: m3). Af_07/2020 |  | m³ | 446.42 | 8.45 | 10.53 | 4700.8
11.12 95876 | Transporte com caminhão basculante de 14 m³, em via urbana pavimentada, dmt até 30 km (unidade: m3xkm). Af_07/2020 |  | m³.km | 4166.56 | 2.13 | 2.65 | 11041.38
11.13 95876 | Transporte com caminhão basculante de 14 m³, em via urbana pavimentada, dmt até 30 km (unidade: m3xkm). Af_07/2020 |  | m³.km | 892.84 | 2.13 | 2.65 | 2366.02
| Total - PASSEIO COM ACESSIBILIDADE | [5 empty] | 148906.3
12 | ADMINISTRAÇÃO LOCAL DE OBRA
12.01 90778 | Engenheiro Civil de obra pleno com encargos complementares |  | h | 220 | 149.14 | 185.91 | 40900.2
12.02 90780 | Mestre de obras com encargos complementares |  | h | 550 | 44.28 | 55.19 | 30354.5
12.03 90767 | Apontador ou apropriador com encargos complementares |  | h | 550 | 29.35 | 36.58 | 20119
12.04 IUC00007 | Vigia noturno com encargos complementares |  | h | 550 | 36.47 | 45.46 | 25003
12.05 90781 | Topografo com encargos complementares |  | h | 250 | 37.4 | 46.62 | 11655
12.06 88253 | Auxiliar de Topógrafo com encargos complementares |  | h | 240 | 19.76 | 24.63 | 5911.2
12.07 88321 | Técnico de laboratório com encargos complementares |  | h | 240 | 42.47 | 52.94 | 12705.6
12.08 88249 | Auxiliar de laboratório com encargos complementares |  | h | 240 | 36.14 | 45.05 | 10812
| Total - ADMINISTRAÇÃO LOCAL DE OBRA | [5 empty] | 157460.5
|  | Total Geral |  |  |  |  | 3612261.51
____________________________________
| RICARDO SHETTINI |  |  |  | NELSON CINTRA RIBEIRO
| CNPJ: 37.534.039/0001-07 |  |  |  | PREFEITO MUNICIPAL
| RESPONSÁVEL PELO ORÇAMENTO |  |  |  | RESPONSÁVEL PELO GERENCIAMENTO